## 会议室
会议室扩声视频系统
序号 | 设备名称 | 品牌 | 型号 | 数量 | 单位 | 主要参数 | 单价 | 小计
音频部分
1 | 同轴会议音箱（含支架) | JUFENG | MT-108 | 6 | 只 | 1、系统类型:8寸两分频全频同轴音箱； 2、操作范围60Hz-22kHz； 3、频率响应：70Hz-20kHz (±4.3dB)； 4、额定功率：150W/8Ω，最大功率：375W/8Ω；； 5、灵敏度（1W/1m）：95dB SPL； 6、最大声压级：124dB ； 7、分频点：1.3 kHz； 8、同轴单元：低音1*8英寸/高音1*34芯； 9、连接器：Euroblock接口； 10、输入接口 4螺丝Euroblock接口用于两对双线导线（无论音箱是否接上 都不受影响），隐藏在安装支架的底部；以及音箱箱体上的一个2针Euroblock端子 11、控制装置： 表面功率/低阻抗连接器开关,隐藏在可旋转标志后； 12、尺寸（HWD：470/230/257(mm)； 13、重量：10kg(含支架)。 ★14、本产品控制软件必须拥有自主的知识产权，要求提供国家版权局颁发的“音箱分频器调试软件”的计算机软件著作权登记证书复印件，并加盖生产厂家公章。 | 3680 | 22080
2 | 功放 | JUFENG | JF-P350 | 3 | 台 | 技术参数： ★1、前面板独立通道电源指示灯及-8dB / -16dB / -24dB/-32dB 信号灯指示（提供演示截图佐证）。 2、频率响应:20Hz-20KHz； 3、信噪比:≥112dB； 4、分离度:≥80dB； 5、总谐波失真 THD＋N ：≤0.025%； 6、阻尼系数：≥300:1； 7、输入灵敏度：1.22V（0 dB）； 8、最大输出电压（8Ω/40ms) 87V 9、最大不失真功率（8Ω/40ms）470W 10、电压增益0.775v/0dBm x63 11、正常功耗375VA/1.6A 最大功耗750VA/3.3 A 12、输入阻抗：8Ω 13、立体声功率:300W，4Ω立体声功率:400W，2Ω立体声功率:600W，8Ω桥接功率 ：900W，4Ω桥接功率 ：1200W；单声道2Ω：900W；单声道1Ω：1200W； 14、尺寸:2U ； 15、重量：12.8Kg； ★16、本产品的控制软件必须拥有自主的知识产权，要求提供国家版权局颁发的“功放过载与短路保护系统软件”与“功放功率放大器模块控制软件”的计算机软件著作权登记证书复印件，并加盖生产厂家公章； ★17、本产品具有国家强制性CCC认证（提供证书复印件并加盖厂家公章）。 | 4600 | 13800
3 | 调音台 | JUFENG | M8 | 1 | 台 | 1、超低静噪设计。 2、8路单声道输入。 3、1路AUX外接与返回+立体声录音输出与返回。 4、内置方便可调的DELY和REPEAT效果器。 5、内置多功能MP3播放器（自带均衡+可显歌词和曲目），信号大小由主控独立旋钮控制 6、分路3段美式EQ，带显示哑音选择开关。另设有监听功能。 7、4路母线（BUS）：主输出+监听室输出。 8、内置48V幻象供电，内置80V-240V宽电压工作电源。 9、回声和混响可调。 ★10、本产品的控制软件必须拥有自主的知识产权，要求提供国家版权局颁发的“调音台DSP效果处理软件”的计算机软件著作权登记证书复印件，并加盖生产厂家公章； ★11、本产品具有国家强制性CCC认证（提供证书复印件并加盖厂家公章）。 | 2200 | 2200
4 | 真分集一拖二无线手持话筒 | JUFENG | JF-9200 | 2 | 套 | 发射器参数： ◎ 载波频率范围：520MHz-960MHz（取决于适用的国家规范） ◎ RF功率输出：最大30Mw ,Maximum 30Mw (取决于适用的国家规范) ◎ 振荡模式：PLL(数字频率合成器) ◎ 发射频率稳定度 ：<30ppm ◎ 动态范围：≥100dB(A) ◎ 频率响应 ：50Hz-15KHz ◎ 最大输入声压：130dB SPL ◎ 话筒拾音头 ：手持（动圈式），会议`腰包（电容式） ◎ 电源：3V 2节AA型碱性电池 ◎ 工作电流 :110mA 接收机参数： ◎ 载波频率范围：520MHz-960MHz（取决于适用的国家规范） ◎ 调制方式：FM调频 ◎ 振荡模式：PLL（数字频率合成器） ◎ 杂散抑制 ：≥80Db ◎ 镜象抑制：≥80dB ◎ 灵敏度：5dBuV ◎ 音频输出电平：平衡输出:250mV/600Ω／非平衡输出:400mV/3KGΩ ◎ 工作距离 ：50-150米（取决使用环境） ◎ 工作电压 ：DC12－16V ◎ 工作电流：≤400mA | 2350 | 4700
5 | 无线会议系统主机 | JUFENG | JF-8120M | 1 | 台 | 8、发言人数限制功能，可以设置同时开启的代表发言单元数量（数量为1/2/3/4台）； 9、发言人数先进先出模式，达到开机限制数量后，下一个代表单元按下话筒开关键可开启话筒，并将最先开启的话筒关闭；【主席除外】 10、具有232-485接口，连接视频设备，可以实现标清或高清视像跟踪功能；系统可连接8个摄像头.同时配合用，也可结合中控主控机实现视像跟踪功能。 11、具有RS232接口，连接电脑，可以实现中控之功能。 12、主控机采用全金属结构设计，庄重大方，线路与外壳都加强了与地线的连接，保证具备可抗静电8000 V的能力 13、主控机支持168个列席单元， 同时发言人数可达4人， 可按实际会议需求设定人数。 14、主控机发言模式设有先进先出、主席模式。 15、主控机支持中控控制， 话筒单元具有开、关话筒发码功能。 16、主控机可以发起编写单元ID地址， 可按需增减单元数量， 灵活方便， 告别编址繁琐。 17、主控机具有一键关闭所有会议单元的功能， 省去人工手动关闭单元电源的操作。 18、列席单元无缝接入，随时更换或增加列席单元，无需中断会议进程。 19、内置均衡器，对系统输出的信号信号进行调整，以满足不同的会场场合。 20、内置多种传感器， 无线侦测、无线调控、无线匹配、无线加密、无线自动管理， 无需任何辅助即可帮您工作顺利完成。 21、雷达选频自动同步工作，列席单元在同一地址码时， 主控机更换通讯频道，所有列席单元自动跟随同步， 免除需专业人员的调试安装。 22、另外设备可以增加DANTE协议，来实现网络控制 23、主要控制功能：通过电脑软件可直接设置视像跟踪；支持PELCO P/D和YAAN、SONY EVI-D70摄像头协议，系统可连接8个摄像头；同时配合用，也可结合中控主控机实现视像跟踪功能。每套系统最多可控制多个主席最多可以连接168个单元同时使用，在同一环境下使用不同的频率通道可同时使用20套无线会议系统；每套系统最多使用1个主席和3个代表同时发言；主机支持手动编地址功能；系统发言模式：先进先出，主席优先，主席具有优先功能控制，可以用来控制发言权；单元内置大容量的锂聚合物电池，连续使用高达8-10个小时。 24、音频通信方式：超高频无线电波 25、音频信道数：4路 26、控制通信方式：无线433MHz频段 27、控制频率范围：422.4MHz - 439.4MHz 28、控制信道数：20路 29、接收灵敏度：-100dBm 30、信号覆盖范围：理想环境半径60米 31、音频频率响应：50Hz-15KHz 32、音频总增益：≦20dB 33、信噪比：>85dB 34、消耗功率：< 7W 35、电源输入：DC12V，≧1A | 3400 | 3400
6 | 无线会议系统主席 | JUFENG | JF-8120C | 1 | 台 | 控制信道: 1、通信方式：UHF无线，调制方式：FSK，PLL相位锁定频率合成 2、面板具有超大2.4寸TFT彩色显示器，240RGB*320DOTS点阵显示会议模式，具有高亮度、高对比度、宽可视角度 3、无声按键，无机械按键声，寿命长，并具防水功能 4、可实现多达20个通道，每一通道可连接168个单元，20通道频率响应均可达30 Hz~20 kHz 5、配置相应的软件模块可进行多种形式的中控\录音\视像跟踪功能 6、主席单元具有优先权功能，可开启话筒、关闭正在发言的会议单元 7、话筒具有单独控制音量调节功能 8、阵列话筒杆长度：200 mm，280 mm，300mm（标配），鹅颈话筒杆长度：标准420mm 9、尺寸 宽×深×高（mm，不含话筒杆）：180×120×60MM 10、重量（含话筒杆）：1.0 kg 11、信号覆盖范围：室内半径60米 12、参考讲话距离:30cm--60cm 13、超低功耗，列席单元大于10小时的连续发言时间和大于20小时的待机时间。 14、单元自带充电功能，标配：5号普通电池，需要充电：另购厂家原配镍氢电池。配套的智能充电器，有效保护电池，延长电池使用寿 15、UHF传输技术，数字化保护，确保会议的私密性，避免窃听和恶意干扰； 16、采用非压缩音频传输技术，48K 采样率，20Hz-20KHz 带宽完美音质； 17、内置高保真电容拾音传感器、使声音还原好、清晰度高、噪音小;并带指示灯环，发言为红色。 18、采用专用四芯航空接口，带螺帽旋钮式接头连接，可自由插拔； 19、主席单元具备关闭代表单元发言的优先权限； 20、准确定位发言位置,配合主机支持移动跟踪摄像。 21、高效的啸叫抑制功能，超强拾音效果。 22、符合GB/ T 17618 - 1998国家标准；列席单元采用工程塑料材质加上新颖的外型设计，内置天线，美观得体。 23、载波频段：UHF640MKz-690MHz 24、谐波辐射：<-65dBm 25、频带宽度：30MHz 26、最大偏移度：±45KHz 27、传感器：电容式、单指向性/超指向性 28、RF功率输出：15mW 29、电池：3节1.5V 5号电池 30、电流消耗：<150mA 31、连续工作时间：约8-10小时 | 1230 | 1230
7 | 无线会议系统单元 | JUFENG | JF-8120D | 8 | 台 | 控制信道: 1、通信方式：UHF无线，调制方式：FSK，PLL相位锁定频率合成 2、面板具有超大2.4寸TFT彩色显示器，240RGB*320DOTS点阵显示会议模式，具有高亮度、高对比度、宽可视角度 3、无声按键，无机械按键声，寿命长，并具防水功能 4、可实现多达20个通道，每一通道可连接168个单元，20通道频率响应均可达30 Hz~20 kHz 5、配置相应的软件模块可进行多种形式的中控\录音\视像跟踪功能 6、主席单元具有优先权功能，可开启话筒、关闭正在发言的会议单元 7、话筒具有单独控制音量调节功能 8、阵列话筒杆长度：200 mm，280 mm，300mm（标配），鹅颈话筒杆长度：标准420mm 9、尺寸 宽×深×高（mm，不含话筒杆）：180×120×60MM 10、重量（含话筒杆）：1.0 kg 11、信号覆盖范围：室内半径60米 12、参考讲话距离:30cm--60cm 13、超低功耗，列席单元大于10小时的连续发言时间和大于20小时的待机时间。 14、单元自带充电功能，标配：5号普通电池，需要充电：另购厂家原配镍氢电池。配套的智能充电器，有效保护电池，延长电池使用寿 15、UHF传输技术，数字化保护，确保会议的私密性，避免窃听和恶意干扰； 16、采用非压缩音频传输技术，48K 采样率，20Hz-20KHz 带宽完美音质； 17、内置高保真电容拾音传感器、使声音还原好、清晰度高、噪音小;并带指示灯环，发言为红色。 18、采用专用四芯航空接口，带螺帽旋钮式接头连接，可自由插拔； 19、主席单元具备关闭代表单元发言的优先权限； 20、准确定位发言位置,配合主机支持移动跟踪摄像。 21、高效的啸叫抑制功能，超强拾音效果。 22、符合GB/ T 17618 - 1998国家标准；列席单元采用工程塑料材质加上新颖的外型设计，内置天线，美观得体。 23、载波频段：UHF640MKz-690MHz 24、谐波辐射：<-65dBm 25、频带宽度：30MHz 26、最大偏移度：±45KHz 27、传感器：电容式、单指向性/超指向性 28、RF功率输出：15mW 29、电池：3节1.5V 5号电池 30、电流消耗：<150mA 31、连续工作时间：约8-10小时 | 1130 | 9040
8 | 单元集中充电器 | JUFENG | JF-U800H | 1 | 台 | 10孔USB单元集中充电器 | 880 | 880
9 | 数字音频处理器 | JUFENG | DSP-2.4 | 1 | 台 | 2进4出、2进6、4进8出输入输出方式，广泛应用于专业剧场、文艺舞台、会议、培训室、学术报告厅、多功能厅、宴会厅、星级酒店、政企单位等对音质要求较高的扩声需求； 1.具有能够精确而又广泛对音频进行控制的功能.通过前面板界面上的具体功能按钮，允许快速发送所有控制参数，消除隐藏子菜单； 2.96KHz采样频率，32Bit DSP处理器，24Bit A/D及D/A转换的内部数据通道； 3.提供USB和RS485接口可连接电脑，通过RS485接口可最多连接250台机器，并且有RS232串口，方便不同场合应用需要，超过1500米的距离外用电脑来控制；直接用面板的功能和编码轮进行了功能设置或连接电脑通过PC控制来控制，均十分方便，直观和简洁； 4.数字处理包括：增益、极性转换、参量均衡器、棚架滤波器、时间延时、分频、压缩、限幅和信号路由等功能，可设置成6种模式，包括2×2路分频、3+1路分频、4路分频和2路超低音分频，每路输入均有31段GEQ+10段PEQ，输出10段PEQ； 5.单机或PC控制软件均可存储21种用户程序可通过面板的SYSTEM按键来设置密码锁定面板控制功能，以防止闲杂人员的操作破坏机器的工作状态； 6.背光2x24LCD蓝色背光显示功能设置。相关具体按钮可访问所有音频功能和系统工具； 7、频率响应：20hz-20khz，±0.25db； 8、失真：<0.01%； 9、动态范围：>110dB； 10、最大延时：1000ms； 11、输出增益调整：﹣36db至﹢12db； 12、参量均衡：每个输入31段，每个输出10段； 13、输入图示均衡：开； 14、分频器：12、18、24、48db/oct； 15、限幅器阀值：﹣20 to +20dbu； 16、剩余噪声输出电压：≦-90dBm; 17、通道间的串音衰减：≦-50dB； 18、最大输出电平：﹢20dbu； 19、输入阻抗：20kΩ；输出阻抗：100Ω；20、电源要求：AC 90v/90-240V；21、尺寸(whdmm：483×44.4×203；20、净重：4.05kg； ★22、本产品具有国家强制性CCC认证（提供证书复印件并加盖厂家公章）。 ★23、本产品的控制软件必须拥有自主的知识产权，要求提供国家版权局颁发的“数字音频处理器调试软件”的计算机软件著作权登记证书复印件，并加盖生产厂家公章； | 3400 | 3400
10 | 数字反馈抑制器 | JUFENG | JF-6000G | 1 | 台 | 全数字处理信号无须调试，自动适应声学环境,无需过多设置。可有效提升拾音灵敏度，有效距离可达70CM以上；自带12dB环境降噪，系统具有极低的底噪；可一键打开或者关闭反馈功能；面板具有6个高亮LED指示电平状态；高保真，原音轻松再现。具有两路独立6.3，莲花，和平衡输入和输出接口，满足更多设备接口需求 技术参数：额定电压: 220V±10% 50Hz；频率响应: 100Hz~16KHz；失真: ＜1% @ 1KHz；信噪比: ＞90dB；6.3不平衡输入阻抗：1KΩ；莲花不平衡输入阻抗：1KΩ；卡隆平衡输入阻抗：3.9KΩ；6.3不平衡输出阻抗：1KΩ；莲花不平衡输出阻抗：1KΩ；卡隆平衡输出阻抗：3.9KΩ；温度范围: 0~55℃；尺寸: (标准1.2U) | 3200 | 3200
11 | 电源时序器 | JUFENG | BS-210 | 1 | 台 | 1、在系统连接中按顺序开或关各种音响设备，使系统免受冲击，保护设备；额定输出电压：交流220V,50Hz；2、 额定输出电流：30A；3、可控制电源：8路；4、 每路动作延时时间：19秒；5、 供电电源：VAC 50 / 60Hz 25A；6、 每路输出带高清LED指示灯实时显示各通道工作状态；高亮大气液晶屏实时显示系统工作电压；7、 开关控制电源；8、 单路额定输出电源：20A | 980 | 980
12 | 无线投屏器 |  |  | 1 | 套 | 4K | 4500 | 4500
13 | 线材 |  |  | 1 | 批 |  | 3000 | 3000
14 | 配件 |  |  | 1 | 批 |  | 2000 | 2000
视频部分
1 | 拼接单元 | 京东方 | DV650QUM-NV0 | 9 | 台 | 液晶拼接单元 | 10680 | 96120
2 | [5 empty] | •65”专用京东方 DID超窄边拼接屏
3 | [5 empty] | •拼接缝隙物理：3.5mm
4 | [5 empty] | •亮度500cd
5 | [5 empty] | •对比度1300:1 (Typ.) (透射)
6 | [5 empty] | •分辨率1920 * 1080
7 | [5 empty] | •外观尺寸 1432.6mm*807.6mm
8 | [5 empty] | •输入信号：RGB、HDMI、VGA、视频1、视频2、音频输入输出
9 | [5 empty] | •高清拼接盒，RS232接口控制（1路进，2路环出）
10 | 系统控制软件 |  | BVPJ-V1.0 | 1 | 套 | 中文操作界面，简单易操作 | 3000 | 3000
11 | HDMI分配器 |  | BVPJ-HD01 | 1 | 台 | HDMI信号1路输入，多路输出 | 1800 | 1800
12 | 支架 |  | 定制 | 9 | 单元 | 液压前维护伸缩支架 液晶拼接架，国产定制。 | 680 | 6120
13 | 控制电脑 |  | 定制 | 1 | 台 | 带COM口 | 6800 | 6800
14 | 安装配件及线材 |  | 国产 | 9 | 批 | 标配：HDMI线、网线、国标电源线、遥控器、等辅助材料。 | 180 | 1620
15 | 信息发布盒 |  | BVBOX-V1 | 1 | 套 | 安卓高清信息发布，配备网络版信息发布软件，有线无线均支持 | 3900 | 3900
16
合计： | [7 empty] | 193770
| 施工费 |  |  |  |  | 合计*10% |  | 19377
| 税费 |  |  |  |  | （合计+施工费）*13% |  | 27709.11
| 总价 | [6 empty] | 240856.11