## Sheet1
项目内容清单
建设单位：舒城县农业科学研究所
工程名称：桃溪镇标准化农事中心设备采购
项次 | 品名 | 规格参数 | 数量 | 单位 | 单价 | 合价 | 备注
1 | 高速育秧播种流水线 | 外型尺寸（mm）：6830×460×1020 整机重量（kg）：190 驱动机输送功率（w）：240 驱动机播种功率（w）：120 播种量的调节：由调速电机的调速旋钮控制 播种量调节范围（g/盘）：90～180 | 1 | 套 | 19800 | 19800
2 | 自动上盘机 | 配套动力：0.24kw 总 长：1020mm 总 高：940mm 总 宽：500mm | 1 | 台 | 9000 | 9000
3 | 自动垒盘机 | 总 长：2860mm 总 高：650mm 配套动力：0.36kw 总宽：700mm | 1 | 台 | 9000 | 9000
4 | 自动上料设备 | 配套动力：0.5kw 排出高度：1250mm 效 率：3m3/h | 2 | 台 | 12000 | 24000
5 | 浸种催芽机 | 采用轻型钢结构，平屋面，单层，屋面及四周围护采用≥5cm 厚 暗化催芽室容积：≥90m3 | 1 | 台 | 48000 | 48000
6 | 叉车 | 动力型式：柴油 额定起重量(kg)：3000 最大行驶速度(空载/满载)(km/h)：19/19 | 1 | 辆 | 57000 | 57000
7 | 育苗盘 | 内径长（mm）：580 内径宽(mm)：280 内径高(mm)：30 秧盘质量（克）:500 秧盘材质:聚丙烯K8003 | 2000 | 张 | 6 | 12000
8 | 秧盘传输机（直） | 外形尺寸（长×宽×高）：6000×390×530mm 最大负载能力：100kg 传输速度：24m/min | 12 | 个 | 4000 | 48000
9 | 秧盘传输机（弯） | 外形尺寸(转弯内半径×宽×高)：800×500×530mm 最大负载能力：100kg 传输速度：24m/min | 3 | 个 | 4000 | 12000
10 | 周转托盘 | 载重：动载1500Kg/静载6000Kg 材质：聚乙烯 长、宽、高：1200mm*1200mm*150mm | 10 | 只 | 350 | 3500
11 | 无人驾驶智能插秧机 | 1、使用北斗卫星导航、高扭矩防尘电机，配置10.1英寸高清高亮大屏，自动调整行进方向，作业精度可达±2.5cm。 2、自动规划作业路径，实现无人驾驶；支持一键掉头，加秧、操控只需一人。 3、自动平衡系统，当作业过程中车体发生倾斜或晃动时，苗箱水平进行自动调整，确保插植精准。 4、田块软硬感知系统，中央浮板对田面软硬感应机构，确保苗箱与田面距离不变，插植深浅保持一致。 5、差速锁功能可增强插秧机在陷田地块中转向、行走的可靠性。 6、发动机功率：18.5kW；发动机转速：3000r/min。 7、插秧方式为旋转式强制插秧；插秧行数：8行，插秧行距：25cm。 8、智能模块，包括电机转向、TZ165H02C12盘式电机；导航精度±2.5cm。 9、作业速度：0-1.65m/s；作业效率：4-6亩/h。 | 1 | 台 | 222810 | 222810
12 | 插秧机 | 尺寸 长x宽x高（运输状态）(mm)：3470X2470X2330 整机质量(kg)：950 发动机型号：3TNM72-CUP2 标定功率/转速kw{ps}/rpm：15.4(20.9)/3200 行走部： 驱动型式/变速方式 四轮驱动/HMT高效液压无级变速 变速级数： 前进2（插植1）、后退1X HMT无级变速 插植部：插植行数(行)：9 插植行距（cm）：25 插植株距（cm）：22/18/16/14/12/10 插植株数（株/3.3㎡）：60/70/85/95/105/125 插植深度（mm)：12-57(6档+自动) 栽秧台控制平衡方式：电子液压平衡（手动微调+自动） 单穴苗数调节方式：横向移动量 mm/次数 （回） 11/22•14/16•15/15 纵向取秧量 （mm）：8-18(11挡) 作业效率（理论值）（亩/时）：-9.9 | 1 | 台 | 131000 | 131000
13 | 收割机 | 尺寸：长X宽X高(mm)5610X2506X2765 整机质量（重量）(kg)：4330 发动机：型号 4TNV94HT-ZCNRC 结构型式：4缸、水冷、单列、立式、4冲程柴油机 标定功率/转速(kw(PS)/RPM)：87.3(118.8)/2500 油箱容量(L) ：135 行走部： 履带规格(节距X节数X宽) 90mmX58节X550mm 履带接地长/轨距 (mm) 1885/1215 变速箱型式：机械式变速+油压伺服HST 变速箱级数 ：副变速3档+无级变速 脱粒清选部： 脱粒滚筒外径X长度(mm) Φ640X2300 振动筛（长X宽） (mm) 1780X850 风扇直径/数量 (mm/个)： Φ375(主)+Φ180(二次)+Φ156(前)/3 二次还原方式（复脱器型式）： 输粮管、振动筛还原（板齿式） 割台宽度(mm):2294(分草板前段间隔)（可选购2060mm割台） 粮箱卸粮方式 :机械自动卸粮（多方位卸粮） 容量(L):2100 卸粮时间:小于2分30秒 作业效率（理论值）:(亩/小时)-11.4 | 2 | 台 | 240000 | 480000
14 | 无人驾驶智能拖拉机 | 发动机：140马力 ★（须提供制造厂家加盖公章的检测报告） 轮胎：13.6-24/16.9-34 ★（须提供制造厂家加盖公章的检测报告） 空调驾驶室 提升器：电控 离合器：扭转减震器 多路阀：两路 最小离地间隙(mm)：≥400 ★（须提供制造厂家加盖公章的检测报告） 最小使用质量(kg)：≥3986 轴距(mm)：≥2305 ★（须提供制造厂家加盖公章的检测报告） 直线作业精度：±2.5cm 接行精度：±3cm 卫星信号：北斗、GPS、伽利略、格洛纳斯（GLONASS） 曲线适应曲率：不小于0.05m-1 坡度适应：0-10度 机具控制：机具升、降自动控制，无级可调 PTO控制：控制PTO启/停 其他功能：自动行驶、地块共享功能、发动机转速调节、手机APP及平台监控、高精度地图远程打点 | 1 | 台 | 338000 | 338000
15 | 无人农场农机管理系统 | 1、任务列表：1、支持任务创建功能，任务创建关联任务地块、任务类型、任务执行农机。 任务历史查看，支持历史作业数据的生成与查看。 2、任务类型：支持添加任务类 3、农机管理：1、支持对应农场农机库与对应农机库农机的管理。 支持耕整机械、播种机械、田间管理机械、收获机械运粮机械等多种类型农机管理。 4、用户管理：支持用户信息的增删改查。 5、权限管理：支持权限信息的信息、修改 （★须提供软件检测报告） | 1 | 套 |  | 0
16 | 无人植保机 | 1、播撒效率：240 千克～280 千克/组电池循环（尿素） 2、飞行平台质量（含电池）：39.6千克（含电池） 26.7 千克（不含电池） 3、防护等级：IPX6K 4、最大飞行速度：≧13.8米/秒 5、推荐工作环境温度：0~40摄氏度 6、额定功率（单电机）：4000瓦 7、药箱额定容量：40升 （注：根据植保无人机行业标准，指能正常作业的载药量） 8、余量探测器：液位传感器 9、雾化粒径：60~400 微米 10、离心雾化喷头喷幅：5~10米 11、螺旋变量送料器播幅：3～6米 12、★（须提供检测报告）充电器输入电压：市电输入： AC 交流电，100-120伏~50/60赫兹 15.0安（最大） AC 交流电，220-240伏~50/60赫兹 18.0安（最大） GC9000 发电机输入：DC 直流电，370 - 390 伏 13、★（须提供检测报告）充电器输出电压电流：DC 直流电，56.5伏/50.0安（最大），DC 直流电，56.5伏/120.0安（最大） | 2 | 台 | 75400 | 150800
17 | 开沟机 | 连接形式：后置式三点悬挂 标定功率KW：36(50马力级) 动力输出轴转速R/MIN：720 刀盘犁刀数：左右各8 传动方式：中间齿轮传动 沟深CM：30-35 上口宽CM：35-40 沟底宽CM：14 | 1 | 台 | 6500 | 6500
18 | 旋耙平田一体耙 | 配套动力：51.45-62.48KW，(70-85)马力 耕幅(m)：2.2m 刀片形式：专用旋耕刀 刀片数量：50 耕深(cm)：18-20cm 挂接方式：三点悬挂 | 2 | 台 | 15000 | 30000
19 | 维修工具 |  | 1 | 套 | 1000 | 1000
20 | 拖拉机 | 发动机标定功率kw/12h 气缸数：4 进气方式:涡轮增压，中冷 供油方式:高压共轨、直喷 主离合器类型:单作用，湿式，多盘 档位数:F16+R16(选配爬行档后共F24+R24) 主变速挡位数及换挡方式:8挡、动力换挡 副变速挡位数及换挡方式:2挡、同步器换挡 转速r/min:r/min 540/1000 花键数:8 轮胎尺寸:平花胎（前/后） 14.9-24/18.4-38 高花胎（前/后） 12.4-24/18.4-34 尺寸及重量:长（至前配重）mm:4755 宽（带配重铁）mm:2210 高（至驾驶室顶部）mm:2700 轴距mm2690 最小离地间隙（平花胎状态下）mm:465 最小使用重量KG：4335 配重（平花胎式样最大装载数量）KG： 前540（45kgx12块）/后300（50kgx6块） 配重（高花胎式样最大装载数量）KG：前360（45kgx8块）/后 | 1 | 台 | 330000 | 330000
21 | 拖拉机 | 结构型式 四轮驱动（4×4） 长（至前配重） 4200 mm 宽（带后配重） 2130 mm 高 安全架型式 2380mm（至排气管顶） 前轮 1660 mm 后轮 1650、1730、1770、1850 轴距 2250 mm 最小离地间隙 490 mm [支架（悬挂机构）] 最小使用质量 2895 kg 转向圆半径 不单边制动 4.2 m 单边制动 3.2 档位数 12F+12R（2×6） 动力输出轴功率 64 kW 发动机型式 立式水冷4缸涡轮增压柴油机 标定转速 2600 r/min 标定功率（12h） kW 74.6 蓄电池规格 12V，RC：160min，CCA 900A 燃油箱容积 86 L 行走转向制动系 轮胎规格 前轮 12.4-24 后轮 16.9-34 转向系型式 独立油路，全液压前轮转向 行驶制动器 液压式、湿式、盘式 停车制动器 齿轮锁定式、手柄式 传动系 离合器型式 单作用、液压、湿式、多盘 工作装置 悬挂装置类别 Ⅱ类 动力输出轴型式 独立式 动力输出轴花键数 8 动力输出轴转速 540/720 r/min 框架上610mm处最大提升力 25.4 kN 牵引装置型式 摆式牵引杆 选装件 配重（前/后） 前：10，后：6 液压输出阀 第2组、第3组 水田用高花胎 9.5-24/16.9-30 工作灯 后工作灯（挡泥板右侧用） 驾驶舱 带空调驾驶舱 | 1 | 台 | 150000 | 150000
| 总计 |  |  |  |  | 2082410