## 工程项目总价表
工程项目总价表
招标编号：
工程名称：磨子潭水库大坝观测电梯项目
序号 | 工 程 项 目 名 称 | 金额（元） | 备注
一 | 土建部分 | 0
二 | 钢结构工程 | 0
三 | 幕墙工程 | 0
四 | 安装工程 | 0
五 | 技术措施费 | 0
六 | 暂列金额 | 100000
七 | 安全生产费用
合计

## 全费用工程量清单计价表
全费用工程量清单计价表
招标编号：
工程名称：磨子潭水库大坝观测电梯项目
序号 | 项目名称 | 项目特征 | 计量单位 | 工程量 | 全费用综合单价（元） | 合价（元） | 备注
一 | 土建部分
1.1 | 土方开挖 | 1、土方开挖 2、土壤类别：综合类别 3、含弃渣弃运处置等 4、弃渣运距由投标人自行测算，综合报价 | m3 | 303.2
1.2 | 钢筋混凝土拆除 | 1、构件名称：混凝土拆除，含防浪墙混凝土拆除 2、含弃渣弃运处置等 3、弃渣运距由投标人自行测算，综合报价 | m3 | 3
1.3 | 土方回填 | 1、土方回填 2、密实度要求：满足规范要求 3、投标人应综合考虑填筑压实系数、土方平衡、运输，土源、恢复，翻晒、夯实等全部因素，综合报价 | m3 | 2250
1.4 | 基础垫层 | 1、混凝土强度等级：C20 | m3 | 3.14
1.5 | 满堂基础 | 1、混凝土种类：商品砼 2、混凝土强度等级：C30（P6） | m3 | 29.04
1.6 | 杯形基础 | 1、BJ-1 2、混凝土种类：商品砼 3、混凝土强度等级：C30（P6） | m3 | 98.07
1.7 | 钢棚基础 | 1、混凝土种类：商品砼 2、混凝土强度等级：C30（P6） | m3 | 3.2
1.8 | 柱脚灌缝混凝土 | 1、柱脚灌缝，含包脚 2、混凝土种类：细石砼 3、混凝土强度等级：C40 | m3 | 1.5
1.9 | 混凝土墙 | 1、墙规格：250mm厚 2、混凝土种类：商品砼 3、混凝土强度等级：C30（P6） | m3 | 4.3
1.1 | 框架梁 | 1、矩形梁，含加腋 2、混凝土种类：商品砼 3、混凝土强度等级：C30（P6） | m3 | 10.73
1.11 | 现浇构件钢筋 | 1、钢筋种类、规格：钢筋制作及安装 2、钢筋连接费用含在报价中 | t | 28.75
1.12 | 电梯吊钩 | 1、钢筋种类、规格：φ25电梯吊钩 2、满足规范要求 | 项 | 1
1.13 | 铺装垫层 | 1、混凝土强度等级：C20 2、含模板 | m3 | 30
1.14 | 青石板安砌 | 1、300*600*30mm青石板，表面凿斜纹 2、垫层品种、规格：砂浆铺设 | m2 | 300
1.15 | 青石板平石 | 1、材料品种：3cm厚青石平石 2、尺寸：0.3m宽 3、基础、垫层：材料品种、厚度：砂浆铺设 | m | 60
1.16 | 卷材防水 | 1、部位：电梯井 2、卷材品种、规格、厚度：1层3厚SBS沥青防水卷材 | m2 | 18.6
1.17 | 花岗岩石材收边 | 1、材料品种：100厚花岗岩，150mm宽 | m | 20
二 | 钢结构工程
2.1 | 钢梁 | 1、梁类型：Q355B矩形方钢管梁，含连接板等 2、单榀质量：10t以内 3、满足规范要求 | t | 30.55
2.2 | 钢梁 | 1、梁类型：Q355B槽钢梁，含连接板等 2、单榀质量：10t以内 3、满足规范要求 | t | 2.9
2.3 | 钢柱 | 1、柱类型：Q355B矩形方钢管柱，含连接板等 2、单根柱质量：5t以内 3、满足规范要求 | t | 43.87
2.4 | 钢支撑 | 1、构件类型：Q355B钢支撑及零星钢构件 2、满足规范要求 | t | 2.43
2.5 | 钢棚架 | 1、Q355B矩形方钢管棚架 2、满足规范要求 | t | 3.4
2.6 | 钢梯 | 1、钢梯形式：Q355B钢梯 2、参见图集15J401-T3B08，梯梁为匚18a | t | 3.55
2.7 | 钢板休息平台 | 1、钢材品种：Q355B花纹钢板 2、厚度：6mm 3、满足规范要求 | t | 3.96
2.8 | 钢管栏杆 | 1、扶手材料种类、规格、品牌：40*60*3钢方管扶手 2、栏杆材料种类、规格、品牌：25*25*3钢方管立柱，间距小于125mm 3、含埋件、防腐等全部费用 | m | 192.82
2.9 | 高强螺栓 | 1、规格型号：M20高强螺栓 2、满足规范要求 | 套 | 99
2.1 | 化学螺栓 | 1、螺栓种类：M20*260化学螺栓 2、含钻孔等全部费用，满足规范要求 | 套 | 80
2.11 | 金属构件油漆 | 1、构件名称：所有构件 2、油漆品种、刷漆遍数：环氧富锌底涂料两遍，丙烯酸聚氨酯面涂料两遍 | t | 90.66
2.12 | 金属构件刷防火涂料 | 1、喷刷防火涂料构件名称：所有钢构件 2、防火等级要求：满足规范要求 | t | 90.66
三 | 幕墙工程
3.1 | 全玻璃幕墙 | 1、玻璃品种、规格、颜色：8+1.52pvb+8钢化夹胶玻璃 2、含爪件、固定配件，打胶等全部费用 | m2 | 529.85
3.2 | 铝合金压条 | 1、材料种类：2.5厚铝合金压条 | m2 | 84
3.3 | 不锈钢门套 | 1、不锈钢门套，含入口处、疏散门门套 2、1.2mm厚不锈钢门套，304系列 3、基层材料种类：报价包含5mm厚木工板基层 4、50*50*4镀锌钢方通龙骨 | m2 | 34.2
3.4 | 集水檐制安 | 1、天沟形式：1.5mm厚不锈钢 2、宽度600mm | m | 20
3.5 | 铝单板屋面板 | 1、钢材品种、规格：2.5mm厚单层氟碳铝单板屋面板 2、按投影面积计 3、含50*50*4镀锌方钢管、∟50*4角钢龙骨等全部费用 | m2 | 23.76
3.6 | 铝板吊顶 | 1、2.5mm厚单层氟碳铝单板吊顶 2、含φ8吊筋、铝合金龙骨@600*600等全部费用 | m2 | 13.86 |  |  | 入口处，河边到门口
3.7 | 坝顶塑胶 | 1、部位：钢平台粘贴塑胶垫 2、面层材料品种、规格、颜色：13mm厚，红色塑胶垫 | m2 | 30
四 | 安装工程
4.1 | 电力电缆 | 1、名称：电力电缆 2、规格：YJV-5*10 3、材质：铜芯 4、敷设方式、部位：穿管敷设 5、含电缆头 | m | 200
4.2 | 电缆保护管 | 1、材质：PVC管 2、规格：DN40 | m | 80
4.3 | 挖沟槽土方 | 1、挖土深度：2米以内 2、含弃渣弃运等 | m3 | 28
4.4 | 回填方 | 1、密实度要求：松填 2、填方材料品种：原土 | m3 | 28
4.5 | 过路线管 | 1、材质：镀锌钢管 2、规格：DN50 | m | 40
4.6 | 电梯安装及调试 | 1、名称：观测电梯 2、轿厢规格：1850*1900（外尺寸）mm 3、额定载重：1350kg 4、高度：77m 5、额定速度：1.75m/s 6、站点：2个 7、四面采用钢化夹胶玻璃 8、含电梯设备采购、运输、安装、验收、调试以及电梯内装饰装修、电源及照明管线、按键防雨罩及相关附件等全部内容。 | 部 | 1
4.7 | 电梯轨道 | 1、规格：140*70*6mm 2、材质：矩形不锈钢导管 | m | 154
4.8 | 避雷网 | 1、材质：φ10热镀锌圆钢 2、安装形式：沿支架明敷 3、支架标高H=150mm；直接间隔=1000mm；转弯处L=500mm | m | 16.83
4.9 | 接地网 | 1、名称：接地网 2、安装形式：周圈地基梁内2根直径不小于φ16 主筋与基础及基础承台内钢筋焊为一体（采用φ12圆钢联结） 3、利用基础內筋作为接地极 | m | 16.83
4.1 | 避雷引下线 | 1、名称：引下线 2、材质：利用结构钢柱作为引下线 | m | 483
4.11 | 总等电位端子箱 | 1、名称：总等电位端子箱 2、规格：MEB | 套 | 1
4.12 | 柱主筋与圈梁钢筋焊接 | 1、焊接要求：上下焊接连通与基础接地极焊接 | 处 | 6
4.13 | 接地极 | 1、材质：钢板 2、规格：100*100*8（mm） 3、基础接地形式：并于柱或剪力墙上端预埋一块100x100x8钢板,用于柱或剪力墙内主钢筋与接闪带连接的转换点 | 块 | 4
4.14 | 接地线 | 1、材质：热镀锌扁钢 2、规格：40*4 | m | 64
4.15 | 接地线 | 1、材质：热镀锌扁钢 2、规格：25*4 | m | 15
4.16 | 接地端子测试点 | 1、名称：电梯机坑内接地端子测试点 | 套 | 1
4.17 | 接地装置 | 1、名称：接地网调试 2、未尽事宜详见图纸及相关文件说明 | 项 | 1
五 | 技术措施费
5.1 | 脚手架 | 1、本工程所有脚手架及斜撑 2、满足设计及规范要求，包含深基坑及幕墙等危大工程，含专项施工方案等所有费用 | 项 | 1
5.2 | 模板及支撑 | 1、包含但不限于高支模等全部模板及支撑 2、满足设计规范要求，含专项施工方案等所有费用 | 项 | 1
5.3 | 垂直运输及超高施工增加 | 1、本工程垂直运输费及超高施工增加 2、满足设计及规范要求 | 项 | 1
5.4 | 大型机械设备进出场及安拆 | 1、本工程大型机械设备进出场及安拆费 2、满足设计及规范要求 | 项 | 1
六 | 暂列金额 |  | 项 | 1 | 100000 | 100000
七 | 安全生产费用 | 不低于最高限价的2.5%，即38500元 | 项 | 1
合计