## 详细预算清单
省公安厅道路交通安全监测研判音视频调度系统设备清单
序号 | 设备名称 | 技术参数 | 单位 | 数量 | 推荐品牌及型号 | 单价（元） | 总价（元） | 备注
（1）发言系统
1 | 专业麦克风管理主机 | 1.具备不低于3.4寸彩色显示屏； 2.支持四进一出视频矩阵，可直接控制三个摄像球，可以实现视频会议关联功能； 3.多种输入输出接口主输入.卡座输入和前置输出.辅助输出及录音输出接口； 4.带有RS232视频控制输出口，可以直接输出Pelco-P.Pelco-D.VISCA控制协议，控制不低于3个摄像机，完成摄像自动跟踪； 5.内置签到表决功能，可以配合话筒进行签到表决； 6.内置DSP自适应音频处理器,可以最大可能的抑制声回输； 7.多种发言模式先进先出，限制发言模式，自由讨论模式，可选配声控发言模式 8.会议主机具有4路话筒接口，支持平衡音频信号输入，莲花音频信号输入输出 9.支持会议签到功能，支持按键签到、后台实时显示签到结果，并支持将签到结果投影放大显示； 10.话筒监测：具备话筒故障检测功能，支持硬件自检功能，检测线路上的话筒数量； 11.主机内置DSP自适应音频处理器,可以最大可能的抑制声回输。 技术参数： 1.功耗标准<240W； 2.频率响应20--20000Hz（+-3dB）； 3.信噪比>80dB(A)； 4.动态范围>90dB 5.总谐波失真小于0.1%AT1KHz 6.通道串音>80dB； 7.环境温.湿度要求-20～60℃/0-95%(无凝结)； | 台 | 1
2 | 手拉手专业声音采集单元 | 1.采用数控化、超大静音开关设计、高灵敏度咪芯设计，拾音距离可达80cm。 2.220mm超短全金属短咪杆设计。 3.双色雾面指示灯设计，指示发言状态。 4.电容麦克风杆，超心型电容咪芯。 5.“手拉手”电缆串接模式，便于安装和维护。 6.支持中英文操作界面切换，支持网络或中控统一设定系统语言界面 7.每个会议单元都有独一无二的ID编号，可任意修改。 8.会议单元显示屏可以显示正在操作的表决状态、签到状态。 9.支持发言、签到功能于一体化的会议发言单元，具有自动视像跟踪功能，配合摄像头，使用会议主机或PC控制软件设置后可进行摄像自动跟踪。 10.支持系统签到功能，会议单元可以完成签到功能。 11.配合会议主机，可以实现7种会议模式：先入先出模式、后入后出模式、限制模式、自由讨论模式、限时模式、声控模式。 12.长距离传输对音质不会有任何影响。 13.支持“环形手拉手”连接，会议单元采用8芯线“T”型连接，可连接备份主机，让系统连接更方便，更可靠。 14.抗RF射频干扰软管，杜绝兹兹的杂音。 15.自我检测功能，可自动完成按键，表决，音频自动检测让会议前准备测试 16.支持更换主界面自定义，可以为客户提供定制化界面。 17.会议单元由系统主机供电，输入电压24V为安全范围。 18.麦克风指向类型：超心型指向性驻极体电容咪； 19.收音头：14mm直径镀金电容式×1； 20.频率响应：20Hz～20KHz； 21.麦克风输入阻抗：1KΩ； 22.输出阻抗：<200Ω； 23.灵敏度：-36dB ； 24.最大声压级：110dB； 25.信噪比：>70dB(A)； 26.串扰：>70dB； 27.动态范围：>80dB； 28.等效噪声：16dB； 29.THD：<0.1%； | 只 | 8
3 | 方管指向声音采集单元 | 1.类型：心型指向性，14mm直径电容咪头 2.频率响应：20Hz~20KHz 3.输出阻抗：<200Ω 4.最大声压级：125 dB (THD<3%) 5.信噪比：>74 dB 6.总谐波失真：<0.05% 7.动态范围：>108 dB(1 KHz) 8.幻象供电：48V DC 9.最大功耗：0.3W 10.外壳材质：锌/铝合金 11.连接方式：音频线-2芯带屏蔽 | 台 | 6
4 | 无线声音采集单元【一拖2短杆】 | 1.接收机技术参数 1.1.接收机采用不小于1.8寸TFT彩色显示屏，不小于4个通道频道号； 1.2.接收机内置啸叫抑制，可根据需要开启或关闭； 1.3.接收机内置4种EQ模式，用户模式可以自由灵活调节13段EQ增益，适配更多场合使用； 1.4.接收机采用真分集接收技术，CPU自动选择最优接收单元保证接收到稳定信号预防断频； 1.5.采用动态随机ID，杜绝串频； 1.6.接收机预置多组规避干扰的频率，有效提高多套同时使用的安装效率； 1.7工作频率：640-690MHz 1.8通道：4*50通道可调频 1.9四通道天线分集技术有效避免断频 1.10无线对频，频率同频技术无需对准发射机可轻松实现对频 1.11 1.8寸TFT彩色显示屏显示发射器频率，通道，音量，电池电量，射频信号强度 1.12 S/N信噪比：>100dB 1.13 T.H.D失真：<0.5% 1.14 频率响应：40Hz-18KHz 1.15 杂讯锁定静噪控制+ID锁定静噪 1.16 远距离线路设计,使用距离可达50-80米 2.发射器技术参数 2.1频道：200频道 2.2 不小于2.4寸TFT彩色显示屏 显示发射频率，通道，电池电量 2.3 频带宽度：50MHz 2.4 频道间隔：250KHz 2.5 频率稳定度：±0.005% 2.6 使用电池：3000mAH锂离子电池，可以连续工作20小时 2.7 咪管采用长度220mm短方管 | 套 | 1
（2）摄像系统
1 | 广播级4K智能采集单元 | 1、具备≥1英寸CMOS传感器； 2、像素≥1300万，4K 支持4:2:2 10比特； 3、支持100条轨迹存储及调用；支持1000个预置位存储和调用； 4、支持22倍4K拍摄，30倍高清拍摄； 5、信号输出格式：支持2160p59.94、2160p50、2160p29.97、2160p25、1080p50、1080p59.94、1080i50、1080i59.94； 6、水平速度：0.01°~60°/s 俯仰速度：0.01°~60°/s； 7、云台底座具有12G-SDI输出、4K HDMI输出，SDI和HDMI支持同时输出4K图像，可以实现系统双路视频备份； 8、云台自带调试屏幕可设置机位物理地址、控制协议和控制方式； 9、支持远程控制和手动控制（支持现场手动调整，在断电情况下手动调整云台上下左右位置）两种模式； 10、支持RS422和IP同时在线，云台端无需切换，实现控制信号双路备份； 11、支持本地化控制及预置位速度可调 12、支持垂直侧壁高度可调节，便于设备安装 | 台 | 1
2 | 广播级控制器 | 1、控制10路广播级摄像机及智能拍摄云台，具备10个物理按键便于机位快速切换 2、内置不小于5英寸液晶触摸屏，用于调整摄像机、控制器及云台的参数等 ，屏幕角度可根据使用进行调整 3、支持100个预置位的存储和调用，含云台和镜头信息 4、支持10条轨迹的存储和调用 5、不同用户可以根据需要设置用户选项 ,在自己的用户名下,可单独实现云台轨迹和预置位存储及调用。 6、多种通信接口，满足不同场景需要 7、云台、镜头全变速控制；光圈及聚焦模式切换 8、变焦采用摇杆变焦供船型变焦按钮两种方式，支持摇杆控制云台速度和变焦速度独立可调 9、远程操作摄像机快捷参数及菜单，支持一键式常用参数设置 10、支持RS422及TCP/IP控制 11、控制器自带脚本编辑功能，具备自动轮巡和半自动切换预置位功能 12、具备宏命令功能一键调用多机位预置位功能 | 台 | 1
3 | 广播级摄像机三角支架 | 1、重型三角支架，固定安装广播级摄像机及重型云台，云台旋转时保持稳定，图像平稳不晃动。 2、载重不低于15kg； 3、最高工作高度不低于1500mm； 4、最低工作高度不高于740mm； 5、材料：铝合金； | 台 | 1
4 | 超高清视频采集摄像机 | 采用≥1/1.8英寸，≥850万有效像素 CMOS Sensor传感器，可实现 ≥3840×2160 超高分辨率的优质图像。 在保证超高清晰度的同时，重点满足了对画面流畅性的需求。采用先进的控制算法的精密电机驱动，操作起来非常安静、流畅、平稳，能精确和快速地移动到指定位置，并进行大范围的拍摄。 应用2D和基于运动估计的3D降噪算法，采用新一代低噪声传感器，有效的降低了噪声。 12X光学变焦，16倍数字变焦。最大水平视角支持不低于82度。 4KP60高清的HDMI、USB3.0、3G-SDI、IP网络视频输出， 支持4KP60/50/30/25,1080P60/50/30/25、720P60/50等多种高清视频制式。 支持AI跟踪 带图像冻结功能 带USB2.0拓展坞功能 | 套 | 3
（3）视频系统
1 | 多点控制单元MCU | 1、 采用嵌入式操作系统、ATCA架构插卡式设计。具备≥2个主控板插槽，业务板卡插槽数≥4； 2、采用国产化编解码芯片、国产化操作系统； 3、支持同一平台同时接入会议室型终端、桌面型一体化终端、软件即时通信终端，可实现随时随地召开各类视频会议、即时通信功能； 4、 支持全端口媒体（全编全解）以及非端口媒体（传统媒体）两种会议模式，两种模式的会议可并行召开，共用媒体资源，动态占用, 单台设备最大支持96个4K30fps端口； 6、媒体资源支持动态分配，支持根据终端的呼叫分辨率动态分配MCU资源，无需提前手动设置； 7、 支持H.323、SIP、RTC协议； 8、支持H.263、H.264 High Profile、H.265视频编解码协议； 9、 支持G.722、G.722.1AnnexC、MP3、G.719、MPEG4-AAC(LC/LD)、Opus等音频协议； 10、 支持4K、1080P、720P高清图像格式，并向下兼容4CIF、CIF标清图像格式； 11、 支持H.239、BFCP双流协议标准；支持双流功能，在保证主视频4K 30fps前提下，辅视频也可以支持到4K 30fps/UXGA@60fps； 12、 支持XMPP协议，支持即时通信功能。即时通信客户端支持查看组织架构、文字聊天、文件传输、分组讨论、虚拟会议室参加视频会议、自主召开多方视频会议、文档共享、程序共享等功能； 13、支持云虚拟会议室功能，终端注册入网后，可实时获取当前已创建的虚拟会议室列表，可以直接选择需要参加的虚拟会议室加入； 14、支持对会议进行实时的监控预览，包括会议中的所有终端、广播的多画面等。除了预览图像，还可以聆听声音，支持不少于4个独立的预监窗口； 15、 支持≥六级主从级联，级联后通过主MCU的控制界面直接对从级MCU所连接的终端进行操作控制，如查看终端信息、广播会场、视频选看等； 16、 在IP网络达到40%网络丢包下语音清晰连贯、视频清晰流畅、无马赛克，80%的网络丢包下声音清晰，不影响会议正常进行； 17、 媒体板卡模块采用国产化芯片，支持分布式、高密度集群部署；； 18、 本次要求配置电源备份； 19、与现有设备兼容（音视频互通，双流收发正常）。 20、三年原厂质保。 | 台 | 2
2 | 通信保障管理系统 | 1、 支持全国产化处理芯片、操作系统、数据库； 2、 支持B/S架构，通过WEB方式登录统一管理平台即可完成系统的配置和会议操作；支持统一门户登录，提供域管理、用户管理、设备管理、会议管理、资源管理、运维管理。 3、 支持一台终端使用H.323/SIP/RTC三种协议同时向被测统一管理系统平台注册； 4、 支持会议审批，审批员可以看到本域内所有创建的预约会议，对会议进行审批通过或者不通过，不通过则选择相应的原因或者手动输入原因； 5、 支持分享会议链接，包含:会议名称、时间、会议号码等会议信息；收到分享链接的用户，有多种入会方式:浏览器、客户端、小程序。 6、 支持多种终端排序方式，包括会议模板排序、组织架构排序、在离线排序、VIP排序、终端名称/别名排序、自定义排序。 7、 支持会议锁定，支持设置会议免打扰，开启后所有会场不可主动加入会议，必须由会议邀请终端会场入会，保障会议私密性； 8、 支持设置会议可见性，开启会议不可见后所有会场不可主动加入会议，仅受邀列表成员可见； 9、 支持会议强拆，支持在会议中将低等级的终端，直接呼叫强拆到当前等级高的会议中； 10、 支持信息窗管理，支持配置终端信息窗内容（待机画面）； 11、 支持设置视频水印(主流和辅流)，且支持视频隐形水印； 12、 支持XMPP协议，支持即时通信功能。即时通信客户端支持查看组织架构、联系人状态查看、文字聊天、文件传输、分组讨论、虚拟会议室参加视频会议、自主召开多方视频会议、文档共享、程序共享功能。； 13、 支持根据用户的组织架构关系管理全网设备，支持分级创建平台域，并对平台域内的设备进行入网；支持创建用户域，同一用户域内支持共享会议信息； 14、支持三员账号管理，包括系统管理员、安全管理员、安全审计员账号角色，不同类型的账号权限相互独立、相互隔离； 15、支持服务器设备的硬件告警，包括服务器风扇异常、服务器温度异常、机框电源异常、硬盘告警、CPU 单核占用率过高、内存占用率过高、国密模块告警； 16、支持对会议进行实时的监控预览，包括会议中的所有终端、广播的多画面、自主多画面等。除了预览图像，还可以聆听声音。支持对预览图像进行全屏显示、抓拍、抽帧监控、摄像机远遥，支持4个独立的预监窗口，最大支持4K@60fps； 17、 支持会议助手功能，支持审批终端，查看终端检测记录，查看系统消息，统计入会、离会信息等； 18、 支持多台MCU(Jedi Cloud或MCU)，召开多组会议时(不指定召开会议的MCU)，平台支持负载均衡功能，系统自动将负载均摊到多台MCU上召开会议，且不影响MCU上原有会议正常开。会议容量较大时，可以占用多台MCU资源。 19、 支持多中心数据同步，支持分布式多中心数据同步，全网多份数据可实时同步；即使某一平台发生故障，也可自动切换到其他平台使用，由其他平台自动接管，数据可动态同步，可快速恢复所有会议和会场及会控功能，无需人工介入； 20、支持“N+M”资源实时共享，优先使用单机房内的资源，一旦发生资源紧张情况，系统可自动调度跨地域的M个备份机房作为资源补充，大大减少服务中断的可能性，调度更灵活，保障会议正常召开不受影响;支持优先使用本地机房内的资源，当本地机房资源不足时，系统可自动分配共享机房的资源，保障用户成功召开会议； 21、 支持终端备份，会议过程中主用终端发生故障时，会议自动切换到备用终端，备份终端不会额外暂用MCU端口资源，音视频恢复时间≤3秒； 22、包含40路4K60fps终端并发接入授权。三年原厂质保。 | 台 | 2
3 | 视频通信终端 | 1、 采用分体式结构,非PC架构、非工控机架构； 2、 终端采用国产嵌入式操作系统； 3、核心芯片采用国产化器件，至少包括音视频编解码单元、CPU处理单元、音视频输入输出芯片、可编程逻辑芯片、电源芯片、时钟芯片、专用安全芯片、内存存储芯片、闪存存储芯片等； 4、 支持H.320、H.323、 SIP、RTC通信标准，会议速率支持128Kbps－8Mbps； 5、 支持H.264BP、H.264 High Profile、H.265视频协议； 6、支持G.722、G.728、G.722.1C、MP3、G.719、MPEG-4 AAC LC/LD、Opus等音频协议； 7、 支持4K30、1080p60、1080p30、720p60、720p30高清分辨率，并向下兼容4CIF、CIF标清分辨率； 8、 支持H.239、BFCP双流协议标准。支持在保证主视频4K30编解码下，辅视频可以支持到4K30编解码； 9、 支持≥3路高清视频输入接口，≥2路高清视频输出接口； 10、 支持≥6路独立的音频输入接口，≥3路独立的音频输出接口； 11、 支持内置视频矩阵功能，可在终端控制系统上灵活配置任意视频输入和输出接口之间的对应关系； 12、 支持OLED屏显示设备运行状态，显示状态：启动、升级、休眠、网络异常、错误码、温度异常、外设连接异常、风扇异常、IP地址以及号码； 13、支持背景替换，通过人像检测技术，可将与会方与背景分离，可以虚化模糊背景或替换已有的背景； 14、 支持智能视频编码（ROI），可对感兴趣的与会方增强编码，其他区域弱化编码，节省带宽的同时提高与会方图像的显示效果； 15、支持SM1、SM2、SM3、SM4国密加密算法； 16、内置安全芯片，生产预置的设备证书及对应的私钥都存储在安全芯片内；支持一机一证，终端生产时向内置安全芯片烧写唯一的证书； 17、 支持不低于120个摄像机预置位存储和调用，支持摄像机预置位快照及预览功能，可直观地显示预置位场景； 18、具备较强的网络抗丢包能力，在IP网络达到55%丢包率情况下声音清晰连续、视频清晰流畅、无马赛克；80%的丢包率情况下声音清晰流畅、可准确理解。 19、三年原厂质保。 | 台 | 4
4 | 电视墙解码输出设备 | 1、支持远程网络连接MCU方式实现电视墙解码输出，即MCU和电视墙服务器之间距离不受限制； 2、支持H.323、SIP协议； 3、支持ITU-T H.263、H.264BP、H.264 HP、H.265、MPEG-4等视频编解码协议； 4、支持G.711、G.722、G.722.1AnnexC、MP3、G.719、Opus等音频协议； 5、支持4K、1080P、720P高清图像格式，并向下兼容4CIF、CIF等标清图像格式； 6、 支持MCU中进行电视墙集群化管理，支持解码卡统一管理，可对输出进行控制，包括发言人跟随、双流跟随、会议轮询跟随等）； 7、 支持通道画面合成，无需占用MCU画面合成资源情况下可支持将≥4路高清图像合成一路高清输出； 8、 支持通道叠加台标，输出图像的同时，在图像上叠加台标，用于标识输出图像的内容； 9、单卡支持2路高清视频解码输出,2路音频输出，2个HDMI接口 10、兼容现有电视墙解码输出设备机框。 | 块 | 4
5 | 录播设备 | 1、采用国产化处理器、国产操作系统、国产化数据库； 2、 支持H.323 SIP、RTC呼叫； 3、 支持H.264、H.264 HP、H.265视频编解码协议； 4、 支持G.722、G.728、G.722.1AnnexC、G.719、MPEG4-AAC LC/LD、OPUS等音频协议； 5、最大支持8Mbps带宽进行录制； 6、 支持4K60、4K30、1080P60、1080P30、720P60、720P30高清图像格式录制，并向下兼容4CIF、CIF标清图像格式； 7、 支持多种录像方式，包括多点会议录像、双流录像、多流录像、点对点会议录像等； 8、 支持≥30组会议并发录像（单流+双流），会议分辨率支持4K60fps； 9、 支持针对国密类型（SM2\SM3\SM4)的会议进行录像、放像、存储； 10、支持对当前会议进行直播，支持不少于4路高清1080p直播； 11、 支持直播会议融合，在会管系统中查看所有观看直播人员列表，并且可以邀请观看直播的人员参与到视频会议中双向互动； 12、 支持HTML5，支持过PC、手机移动端观看直播、点播； 13、支持会议直播、会议点播时可叠加用户信息作为视频水印，实现留痕可追溯； 14、支持在直播界面IM功能，在观看直播时可文字讨论 15、支持直播密码功能，可设置直播室密码 16、支持多网口聚合，最大6000方用户同时观看； 17、 录播服务器内置的硬盘≥8TB； | 台 | 1
（4）显示系统
1 | 85寸商业显示器 | 85寸显示器，4K分辨率，不低于2路HDMI输入接口，无开机广告，含壁挂支架。 | 台 | 2
2 | 55寸商业显示器 | 55寸显示器，4K分辨率，不低于2路HDMI输入接口，无开机广告，含壁挂支架。 | 台 | 6
（5）矩阵式交换系统
1 | 高清无缝混合矩阵1 | 1、最高需支持36路信号输入、36路信号输出 2、支持电视拼接墙功能 3、可实现8/16/36总输出路数范围内的任意拼接模式 4、支持多种不同分辨率输出，以满足不同类型的显示设备需要 5、内置信号均衡，信号恢复和信号放大电路 6、支持任意信号源在多个显示器上同时显示 7、支持HDMI显示器随时查看任意HDMI信号源 8、采用纯硬件高速矩阵切换芯片 9、LCD液晶显示 10、具有掉电记忆工作状态功能 11、不低于64种场景预设可调用 12、支持面板按键，IR，RS-232，TCP/IP，Web和上位机软件控制 13、支持板卡热插拔 14、含3块4K HDMI输入卡,3块4K HDMI输出卡，单卡参数要求： （1）、支持 4路HDMI信号 （2）、分辨率：支持4096x2160p60 (2160p60) （3）、HDMI兼容：HDMI2.0b （4）、HDCP兼容：HDCP2.2 （5）、最大传输速率：18Gbps （6）、颜色色深：8/10/12-bit （7）、音频 :支持外部音频源输入（LPCM 2.0CH) （8）、音频接口: 3.81mm凤凰端子 （9）、支持热插拔 15、含1块光纤输出卡，1块光纤输入卡，单卡参数要求： （1）、信号通道 :4路FIBER信号 （2）、分辨率:支持4096x2160p60 (2160p60) （3）、最大数据速率:18Gbps （4）、颜色色深 :8/10/12-bit （5）、音频 :支持立体声模拟音频输入（LPCM 2.0CH) （6）、音频接口:3.81mm凤凰端子 （7）、SFP接口:SFP_HOST, 20-pin母座 （8）、最大传输距离:单模光纤：10千米，多模光纤：300米 | 台 | 1
2 | HDMI切换器 | 符合HDMI 2.0b和HDCP 2.2 / 1.x规范 支持18Gbps视频带宽 输入输出视频分辨率高达4K2K@60 4:4:4 支持LPCM, AC3, DD+, DTS, DTS-HD, 最大到7.1声道 支持在输入通道之间无缝切换并在单个超高清显示器上组合多个图像 支持4种显示模式：SINGLE, PIP, PBP (1), PBP (2) 支持音频剥离，通过模拟和光纤音频口输出 支持音量控制和音频独立选择 智能EDID管理 可通过前面板按键、红外遥控器、OSD菜单导航、上位机软件和RS-232串口指令控制 输入接口：HDMIx2；输出接口：HDMIx1、莲花 x2、opticalx1 | 台 | 4
3 | HDMI 4K输入卡 | 8路4K30矩阵输入卡，兼容现有的光纤矩阵设备，满足16个视频会议图像同时上墙的要求。 | 块 | 2
4 | 高清无缝混合矩阵2 | 1、支持16路信号输入、16路信号输出 2、支持电视拼接墙功能 3、可实现8/16/36总输出路数范围内的任意拼接模式 4、支持多种不同分辨率输出，以满足不同类型的显示设备需要 5、内置信号均衡，信号恢复和信号放大电路 6、支持任意信号源在多个显示器上同时显示 7、支持HDMI显示器随时查看任意HDMI信号源 8、采用纯硬件高速矩阵切换芯片 9、LCD液晶显示 10、具有掉电记忆工作状态功能 11、不低于64种场景预设可调用 12、支持面板按键，IR，RS-232，TCP/IP，Web和上位机软件控制 13、支持板卡热插拔 14、含2块4K HDMI输入卡,2块4K HDMI输出卡，单卡参数要求： （1）、支持 4路HDMI信号 （2）、分辨率：支持4096x2160p60 (2160p60) （3）、HDMI兼容：HDMI2.0b （4）、HDCP兼容：HDCP2.2 （5）、最大传输速率：18Gbps （6）、颜色色深：8/10/12-bit （7）、音频 :支持外部音频源输入（LPCM 2.0CH) （8）、音频接口: 3.81mm凤凰端子 （9）、支持热插拔 15、含1块光纤输出卡，1块光纤输入卡，单卡参数要求： （1）、信号通道 :4路FIBER信号 （2）、分辨率:支持4096x2160p60 (2160p60) （3）、最大数据速率:18Gbps （4）、颜色色深 :8/10/12-bit （5）、音频 :支持立体声模拟音频输入（LPCM 2.0CH) （6）、音频接口:3.81mm凤凰端子 （7）、SFP接口:SFP_HOST, 20-pin母座 （8）、最大传输距离:单模光纤：10千米，多模光纤：300米 | 台 | 1
（6）分布式交换系统
1 | 4K 编解码一体机 | 1.整个系统由独立的输入节点、输出节点集合构成，各个模块之间通过标准以太网交换机CAT网线进行连接，支持7*24不间断开机工作。 2.系统采用嵌入式、全网络 IP 分布式架构设计，可以依靠网络快速延伸增加系统节点，每个节点只需要配置 IP 即可接入网络，且系统任意一个节点故障，均不影响系统其他部分的正常运行。 3.节点接口要求：1xHDMI视频输入接口、1xHDMI视频输出接口、2x音频输入接口、2x音频环出接口、1xRS-232、1xUSB Type-B接口、2xUSB Type-A接口、2x千兆电口； 4.前面板具备OLED屏，支持开机滚动显示设备名称及 IP 地址功能；前面板支持检测编码或解码模式、网络正常连接状态、不同网速连接速率状态、编码器模式/解码器模式连接状态、待机/未上电，设备正常工作状态功能；工作噪音低于35db； 5.支持分辨率4K@30Hz输入；支持输入 EDID 自定义调节，宽度最大支持8192，高度最大支持7680；支持多头显卡信号源拼接并实时同步显示功能； 6.音频支持LPCM 2.0CH 48kHz; 7.支持HDMI本地环路输出，支持光、网热备； 8.支持开窗漫游功能：单屏最高处理16路信号，实现任意开窗、漫游、叠加、拼接； 9.支持KVM远程坐席管理（一对一&一对多），支持一人多机、一机多屏功能； 10.支持高分底图，支持视频底图、图片底图，并支持多屏拼接显示； 11.支持滚动字幕、字符叠加、LED条屏功能； 12.支持POE功能； 13.支持音频加解嵌功能，并支持音频异步切换； 14.支持可视交互方式：信号源、大屏状态、场景预览、环境控制可视化； | 台 | 19
2 | 分布式控制主机 | 对所有接口机等设备集中管理，可自动扫描发现网络范围内接囗机设备并完成自动配置；可对分散的、不同拼接规模、不同类型的显示屏进行统一管理和联合调度；集成精确拼接屏同步控制，对网络内所有拼接显示单元进行统一同步校正管理：设置输入信号源节点的开窗位置、大小、层次关系，实现视窗在大屏幕墙上的跨屏、漫游、叠加等功能。提供可视化管理解决方案，支持信号源、解码器、大屏幕墙以及系统和磁盘状态的查询和设置管理。具备自动生成系统拓扑图的能力，允许根据需求定制预案、跑马灯和场景，同时附带不同用户权限管理功能，确保系统的高效、安全运行。包含控制授权不少于19个。 | 台 | 1
（7）扩声系统
1 | 阵列声柱【8x3" 200W】 | 1.扬声器采用ABS塑料混合玻璃纤维强化箱体，坚固耐用； 2.前方的圆形波导孔与箱体后方的阻尼口形成一个独特的低频心型扩散，高音清脆悦耳，音色表现自然厚实，低音饱满； 3.采用8只3寸高性能全频单元； 技术参数： 1.单元规格：8x3"全频； 2.阻抗：8Ω； 3.额定功率：200W； 4.灵敏度：99dB； 5.最大声压级（1W/1m）：120dB； 6.频率响应：140Hz-19KHz（-10dB） 7.指向性：水平覆盖角(-6dB)≥110°，垂直覆盖角(-6dB)≥60° | 只 | 10
2 | 功放【数字2*300W】 | 1.输出电路类型：Class D； 2.额定功率：立体声2*300W/8Ω，立体声2*380W/4Ω，桥接1*600W/8Ω； 3.总谐波失真：＜0.01%； 4.频率响应：20-20KHZ； 5.信噪比：＞100dB； 6.阻尼系数：≥350； 7.转换速率：≥40V/us； 8.输入灵敏度：0.7V/1V/1.4V可调； 9.输入模式：立体、并联、桥接； 10.输入阻抗：平衡输入20K Ω，非平衡输入10K Ω； 11.最低负载阻抗：＞4Ω； 12.输入接口：XLR卡侬； 13.输出接口：XLR卡侬、欧姆、接线柱； 14.保护模式：短路，过热，过载，欠压，输出直流； | 台 | 5
3 | 调音台【8路输入2编组输出】 | 1.8路平衡式MIC输入兼容8路非平衡LINE输入，且每通道具有独立48V供电开关及LED提示灯； 2.输入通道具有灵敏度增益调节旋钮，MIC增益范围-16～-60dB，LINE增益范围10～-34dB； 3.输入通道具有1个衰减按钮，可在信号过大时将信号衰减-20dB，同时具备双色指示灯显示输入信号状态； 4.输入通道具有高（12KHz）、中（3.5KHz）、低（80KHz）三段EQ调节，每段EQ调节范围为-15～15dB； 5.输入通道具有2个AUX通道发送旋钮，AUX1为推子前发送，AUX2为推子后发送，同时AUX2旋钮也是FX效果发送旋钮，可将该路信号发送至效果器； 6.输入通道具有1个PAN声像调节旋钮，可控制音频信号在立体声场中位置，调节音频信号在左声道、右声道之间的分配比例； 7.输入通道具有60mm行程的高分析度推子，且具有MUTE静音按钮、MIX、SUB混音按钮，可对通道进行静音处理及根据需求将信号发送至对应的混音通道； 8.输入通道具有PFL监听按钮，按下此按钮，监听耳机可实时监听该通道的音频信号； 9.具有1路USB接口，可通过U盘进行MP3音频播放或录制，也可通过USB连接电脑进行播放，同时支持蓝牙MP3播放功能，MP3播放均支持播放、暂停、上一曲、下一曲调节； 10.具有1组立体声主输出、2路SUB编组输出，主输出支持通过2路XLR平衡输出或2路TRS非平衡输出； 11.具有1路PHONE监听耳机输出，2路AUX辅助输出，且每路输出均具有独立旋钮控制信号发送量大小； 12.具有1组AUX RET返回输入，可用于外接效果器，且具有1个独立的AUX RET 电平控制旋钮，控制返回输入发送到主输出的信号大小； 13.具有1组RCA立体声线路输入，1组RCA立体声录音输出； 14.具有3色10段精确电平指示灯，实时显示音频信号电平大小； 15.具有24种混响、延时效果调节，可通过独立旋钮选择效果模式以及独立旋钮调节效果强度； 16.具有1个2TR TO MIX旋钮，可控制MP3、立体声线路输入信号大小，且具有1个主输出发送开关按钮，可控制MP3发送至主输出的信号通断； 17.立体声主输出、编组输出、效果输出分别具有60mm行程的高分析度推子；编组输出同时具有1组主输出左右声道发送按钮，可将编组输出中的信号混音至主输出的左声道或右声道；效果输出具有MUTE静音开关、MIX及SUB混音按钮，可对整个EFF效果输出信号进行静音处理及发送至主输出、编组输出通道； 18.信噪比：＜-90dBu； 19.频率响应：20-20KHz（±1dBu）； 20.分离度：＞80dB； 21.输入阻抗：平衡输入40KΩ，非平衡输入20KΩ； 22.输出阻抗：平衡输出200Ω，非平衡输出100Ω； | 台 | 3
4 | 数字音频处理器 | 1.支持4路平衡式话筒/线路输入通道，采用裸线接口端子，平衡接法； 2.支持4路平衡式线路输出，采用裸线接口端子，平衡接法； 3.处理器：ADI SHARC 21489@450 MHz SIMD； 4.DSP处理能力：400 MIPS，1.6 GFLOPS； 5.采样率：48 KHz，± 100 ppm； 6.24 bit/48kHz AD/DA转换速率； 7.输入通道支持48V幻象供电，支持不少于16种灵敏度切换按钮，支持反相、静音； 8.输入通道增益范围：-72～12dB，可在该范围内自定义最小值、最大值； 9.输入通道内置信号发生器，支持发送正弦波、白噪声、粉噪声三种测试信号； 10.输入通道具有8个独立反馈抑制点，采用陷波式算法，陷波传声增益幅度：24dB； 11.输入输出通道均支持8段PEQ英式参量均衡，且每段PEQ提供5种滤波器选择； 12.输入通道具备：前级信号放大、参量均衡、扩展器、压缩器、AGC自动增益、AM自动混音功能（增益共享式）、AFC自适应反馈消除、AEC回声消除、ANC噪声抑制、音频矩阵； 13.输出通道具备：参量均衡、分频器（高低通滤波器）、延时器（1200ms）、限幅器； 14.输入输出通道支持LINK和分组功能，支持通道拷贝、粘贴、联控功能； 15.具有2个独立的AEC回声消除通道，可根据不同会议室空间混响情况选择合适的非线性滤波程度； 16.具有1路USB接口，内置一进一出的USB播放器，支持音乐播放； 17.具有4*4 输入输出音频矩阵切换功能，可将处理后的音频信号经由矩阵输出（USB、自动混音、回声消除、噪声抑制），达到9*5路由矩阵； 18.具有16组场景预设； 19.具有1路双向RS232接口，具有中央控制功能，可对系统中的电源、信号切换、环境控制、音频等整体控制，实现一键开启系统所需要的功能，也可接入中控系统进行统一控制； 20.具有1路RS485接口，可接入中控系统进行统一控制； 21.具有1个Enternet多用途数据传输及控制端口，支持通过浏览器访问设备，下载自带软件管理控制，可以支持实时管理单台及多台设备； 22.具有1个POE 供电接口，可直接通过POE交换机供电； 23.支持断电自动保护记忆功能； 24.支持8台设备同时在线操作； 25.支持iOS、iPad、Android的手机/平板APP进行操作控制，支持终端用户操作界面自定义，最大支持30台设备同一个界面管理； 26.频率响应范围：20～20KHz (±0.15dB)，THD+N：-94dB @17dBu； 27.总谐波失真(THD+N)不低于0.001% @1KHz，+4dBu； 28.输入灵敏度档位：0/3/6/9/12/15/18/21/24/27/30/33/36/39/42/45/48 dB； 29.幻象电源：+48V/10mA max； 30.最大电平：+18dBu； 31.通道隔离度 @1KHz：108dB； 32.输入阻抗(平衡接法)：5.4KΩ，输出阻抗(平衡接法)：600Ω； 33.系统延时：<3ms； 34.工作电源：AC220V,50Hz/60Hz； | 台 | 3
5 | 反馈抑制器 | 1.采用自适应环境啸叫抑制算法，采用高速浮点数字音频处理器和先进的子带降噪消除技术，可快速自动完全消除啸叫和背景噪声； 2.内置自适应动态噪声滤波器，可滤掉现场环境的背景噪声但不影响语音信号传送； 3.AGC双向电平控制技术，可以获的清晰的、持续的、大小均匀语音输出，保持讲话声调的连贯和语音清楚，可以提升增益达8-15dB.； 4.内置24Bit A/D、D/A转换，24位DSP浮点运算处理器，48KHz高速采样； 5.智能免人工调试，无论房间环境中位置、温度、湿度、装饰的改变，系统安装都无需进行声场调试； 6.内置数字压限器，可以保护突然大声压损坏喇叭； 7.内置10段图示均衡器，可以根据不同的场地补偿声音； 8.各功能可通过本机或连接电脑设置； 9.具有TFT彩屏显示参数状态； 10.具有2个XLR平衡MIC输入通道、2个TRS非平衡MIC输入通道和2个XLR平衡线路输入通道； 11.具有2个XLR平衡输出通道和2个TRS非平衡输出通道； 12.输入阻抗：平衡22K Ω； 13.输出阻抗：平衡150欧，非平衡300欧； 14.动态范围：>100dB（A计权）； 15.失真度：<0. 5%； 16.直通频率响应（+/- 1dB）：30Hz-20kHz； 17.反馈抑制频率响应（+/- 1dB）：50Hz-18KHz； 18.底噪声：<1mV； 19.电源：AC190-240V/50-60Hz； | 台 | 3
6 | 音频隔离变压器 | 1.双通道音频隔离器采用独特的隔离芯片和线路设计，声音曲线平直； 2.频响宽20Hz-20kHz，低频下限可达20Hz以下； 3.中高频清晰通透低频力度感强，可实现电子乐器与音响阻抗匹配、能有效清除声音中的杂音，消除音频系统设备的噪音、交流声、强电波干扰声，LED大屏灯光干扰、亮化等干扰，连接线材太长造成的干扰噪音； 4.还可作为乐器与音响设备之间的高阻抗到低阻抗匹配DI功能用，后板自带2个阻抗匹配转换开关，A/B通道输入输出同时支持RCA莲花头、6.35mm/TRS插头、XLR平衡卡侬头、三种插头，3个开关分别控制左右声道平衡与非平衡信号大小阻抗的切换，左右声道输入输出共地与不共地转换 | 台 | 3
7 | 电源时序器【8路可控型】 | 1.采用双面板+SMT表面贴片工艺，大电流继电器，高精度磷铜输出万能插座； 2.8路电源时序控制，每路延时1秒，前面板配置两路辅助输出.每通道最大电流：13A，单路最大承载功率2860W，总负载≥7700W； 3.共提供8个插座输出，高精度磷铜铜片，万能插座适合各种插头； 4.具有标准RS485串口控制功能（标配485控制接口，可选配232控制接口，两种控制接口二选一），可设置255个ID地址，最大可支持255台同时使用。 5.配置数字LED电压指示表头； 6.每路输出配置单独控制开关； 7.配置外部开关控制和级联控口，采用IO短路控制接口，支持选配更换成24V直流控制接口，支持统一控制所有级联设备开关； 8.面板材质：黑色拉丝铝面板； 9.外部控制：标准RS485/232串口控制，波特率：9600； | 台 | 3
（8）综合布线系统
1 | 分布式光交换机 | 24 个 10/100/1000BASE-T 以太网端口，4 个万兆 SFP+（含4个万兆SFP+光模块） 支持 1+1 电源备份 包转发率：≥171Mpps 交换容量：≥5.2 Tbps 具有组播功能 | 台 | 2
2 | 光纤链路铺设 | 700米的光纤链路铺设，包括配套线缆、线缆布放及接线端子的等部分。光纤线缆不低于八芯。 | 项 | 1
3 | 线缆辅材 | 4根光纤HDMI线共160米，网线1000米，HDMI线20米2跟，HDMI线10米3根，HDMI线30米2根。2米HDMI线60根。音响线200米。音频线100米。电源线200米，2根20米8芯延长线及2个八芯金属地插连接盒 | 项 | 1