## 全彩LED显示屏
全彩LED显示屏主要内容补充
序号 | 项目名称及分类 | 项目主要内容 | 单位 | 数 量 | 备注
4.1.1 | 全彩LED显示屏 | 显示尺寸：宽度≥3米，高度≥1.6875米； 1、点间距≤1.25mm，点密度≥640000点/㎡； 2、需采用COB倒装封装，即RGB晶片全倒装技术，晶片直接焊在PCB上，无焊线，发光晶片单边尺寸需≤100μm，需采用巨量转移固晶工艺；（提供经CMA或CNAS认证的第三方检测机构出具的检测报告） 3、箱体尺寸：600mm×337.5mm；箱体分辨率：宽480*270； 4、为保证整屏拼接和显示效果，要求平整度≤0.05mm；模块拼接间隙≤0.05mm，且支持屏体拼缝亮线、暗线校正； 5、箱体需采用压铸铝合金材质，需采用一次性整体压铸成型，全金属自然散热结构，无风扇、防尘、静音设计； 6、LED显示屏需采用超低功耗节能设计，要求峰值功耗≤350W/㎡，平均功耗≤120W/㎡； 7、显示屏亮度需不低于600 cd/㎡；发光点中心距偏差≤0.8%，校正后亮度均匀性需≥99%，色度均匀性需在±0.01Cx，Cy之间； 8、水平和垂直可视角度均需≥175°，色温需满足1000K-20000K范围可调；刷新率≥3840Hz；（提供经CMA或CNAS认证的第三方检测机构出具的检测报告） 9、依据SJ/T11590-2016标准，对LED显示屏的图像质量进行检测，检测内容需包括但不限于回扫线或频闪线、图像均匀性、大面积色彩还原、灰阶表现力、运动图像清晰度和静态图像清晰度，检测结果应当全部为合格； 10、屏体采用EBL技术，超黑底色，提升屏体黑色水平和对比度，最大对比度不低于30000:1；（提供经CMA或CNAS认证的第三方检测机构出具的检测报告） 11、要求LED显示单元正面需采用哑光处理，反光率需≤1.5%，发光面光泽度需≤10GU；墨色一致性△E≤0.5，色准△E≤0.9；（提供经CMA或CNAS认证的第三方检测机构出具的检测报告） 12、模组与主板采用硬连接、板对板设计，无排线，采用浮动式接插件，且接插件需采用镀金工艺，提升稳定性； 13、支持表面防氧树脂覆膜工艺、压膜工艺，采用表面平面封装、无点状以及凸点，一次性整体灌胶，无像素独立、二次封装，屏体表面光滑、无凹凸感、触摸无颗粒感； 14、灯面采用高分子材料，高透光率，发光晶片损耗降低，达到低耗低温升效果； 15、单元箱体烟气毒性测试需符合BS6853标准；防腐蚀性需符合GB/T6461-2002标准10级；箱体防火等级需符合BS476-7标准CLASS 2级；防碰撞能力需通过20J冲击能量的IK10测试； 16、在最常规的白场应用场景下， 具有白场亮色度补偿技术，能够快速准确地对当前LED显示屏亮色度进行补偿，使显示屏白场亮色度达到目标状态； 17、具备亮度均匀性修复技术，以RGB三原色的校正系数为基础，对校正结果进行灰度处理，得到亮度校正后均匀性不一致区域，利用算法对原校正系数图中该区域内的像素点的灰度值进行处理运算，得到每个像素点修正后的灰度值并应用到系统中，从而确保亮度均匀性； 18、为了防止现场使用人员由于长期受到屏体蓝光辐射而产生视网膜光化学损伤，要求屏体蓝光危害福射需≤1W/㎡/sr； 19、可通过像素引擎算法，提高显示屏像素分辨率，使显示更加细腻清晰； 20、所投LED显示屏系统具有逐点亮度色度校正与检测功能、电源智能温控功能、多点温度监测功能、参数自动存储备份及丢失自恢复功能、区域图像死灯率检测功能。 注：成交供应商在供货前提供以上检测报告的原件供采购人审核确认，如无法提供有效检测报告或检测报告数据不符合以上要求的，由成交供应商承担一切后果。 | ㎡ | 5.12