## Sheet1
附件
2024年度安徽省党政机关、事业单位及团体组织便携式计算机框架协议采购（第一批次）采购需求第一次征集
序号 | 指标 分类 | 一级 指标 | 二级 指标 | 最低指标要求 | 第1包建议指标要求 | 第2包建议指标要求 | ……
1 | 产品 规格 | *CPU 规格 | *CPU 信息 | 供应商给出 CPU 信息，包含 CPU 型 号、物理核心数、主频、末级缓存 容量、线程数、热设计功耗及内存 的最高速率、通道数和位宽
2 | 产品 规格 | *内存 规格 | *内存配置 容量 | ≥8GB
3 | 产品 规格 |  | *内存类型 | 支持 DDR4/LPDDR4/LPDDR4X 及以上 内存类型
4 | 产品 规格 |  | *内存条配 置数量 （板载内 存不涉及） | ≥1
5 | 产品 规格 | *主板 规格 | *主板集成 模块 | 集成资源扩展模块、计算处理模块、 音频扩展模块等，主板的互联拓扑 可通过处理器或交换电路实现
6 | 产品 规格 |  | *主板支持 的 CPU 和 内存情况 | 供应商给出主板支持的 CPU 和内存 型号和数量
7 | 产品 规格 |  | 主板内置 PCIe 插槽 数量 | ≥0
8 | 产品 规格 |  | 特殊孔位 及接口 | 主板支持安装多功能导入装置板 卡，或预留相应孔位及接口
9 | 产品 规格 |  | *单内存插 槽最大可 支持容量 （板载内 存不涉及） | ≥8GB
10 | 产品 规格 |  | *内存插槽 满配时提 供的最高 内存总容 量 | ≥16GB
11 | 产品 规格 | *存储 设备 规格 | *固态盘数 量 | ≥1 个
12 | 产品 规格 |  | *固态存储 容量 | ≥240GB
13 | 产品 规格 | *存储 设备 规格 | *固态盘数 量 | ≥1 个
14 | 产品 规格 |  | 机械硬盘 数量 | ≥0
15 | 产品 规格 |  | 机械硬盘 总容量 | ≥500GB
16 | 产品 规格 |  | 机械硬盘 转速 | ≥5400rpm
17 | 产品 规格 |  | 机械硬盘 接口协议 | 支持 SATA3.0 及以上或 SAS3.0 及以 上接口
18 | 产品 规格 |  | 机械硬盘 形态 | 2.5 英寸或 3.5 英寸等
19 | 产品 规格 |  | 固态存储 接口协议 | 支持UFS/SATA/PCIe/NVMe等类型接 口协议
20 | 产品 规格 |  | 固态存储 形态 | 可采用插卡或板载等形态，插卡形 态宜符合 M.2 或 mSATA 等标准尺寸 和接口定义
21 | 产品 规格 |  | *存储设备 扩展盘位 | ≥0
22 | 产品 规格 |  | *存储设备 其他参与 要求 | a）固态盘应符合 SJ/T 11654 相关 规定; b）机械硬盘准备时间应不大于 30s； 侧面固定螺丝孔数量可为 4 孔或 6 孔；工作状态环境温度应满足 5℃ 55℃ ; 其它参数应符合 GB/T 12628 的相关规定
23 | 产品 规格 | *显卡 规格 | *显卡类型 | 独立显卡或集成显卡
24 | 产品 规格 |  | 独立显卡 显存类型 | 若配置独立显卡，显存类型应为 DDR3/DDR4/GDDR5/GDDR6/LPDDR4
25 | 产品 规格 |  | 独立显卡 显存位宽 | 若配置独立显卡，显存位宽≥32 位
26 | 产品 规格 |  | 独立显卡 显存容量 | 若配置独立显卡，显存容量≥512MB
27 | 产品 规格 |  | 独立显卡 接口协议 | 支持 PCIe 协议版本大于等于 2.0 或 HT（HyperTransport）协议版本大 于等于 3.0 的独立显卡接口协议
28 | 产品 规格 | *显示 设备 规格 | *显示屏屏 占比 | ≥80%
29 | 产品 规格 |  | *显示屏分 辨率 | ≥1920x1080
30 | 产品 规格 |  | 显示屏像 素密度 | ≥150 像素/英寸
31 | 产品 规格 |  | 显示屏可 视角度 | 水平≥170 °
32 | 产品 规格 |  | *显示屏尺 寸 | 供应商给出显示屏尺寸信息
33 | 产品 规格 |  | *显示屏屏 幕比例 | 16:9/3:2/21:9/16:10 等
34 | 产品 规格 |  | *显示屏防 蓝光 | 支持防蓝光模式，蓝光加权辐射亮 度比应≤0.0012W/(·cd·sr)（瓦 每坎特拉每球面度）
35 | 产品 规格 |  | *显示屏低 频闪 | 显示屏应支持低频闪≤-35dB
36 | 产品 规格 |  | *显示屏防 炫目 | 显示器镜面反射率≤10%
37 | 产品 规格 | *外设 规格 | *传声器数 量 | ≥1 个
38 | 产品 规格 |  | *扬声器数 量 | ≥1 个
39 | 产品 规格 |  | *鼠标数量 | ≥1 个
40 | 产品 规格 |  | *键盘数量 | ≥1 个
41 | 产品 规格 |  | *触控板数 量 | ≥1 个
42 | 产品 规格 |  | *摄像头数 量 | ≥1 个
43 | 产品 规格 |  | 光驱数量 | ≥0 个
44 | 产品 规格 |  | *键盘按键 数目 | 62 键/84 键/105 键等
45 | 产品 规格 |  | *摄像头像 素 | ≥100 万
46 | 产品 规格 |  | *摄像头分 辨率 | ≥1280x720
47 | 产品 规格 |  | *内置扬声 器功率 | ≥1 瓦/个
48 | 产品 规格 |  | *内置扬声 器频率范 围 | 100Hz-20kHz，其中 100Hz-200Hz： 35dB 及以上；200Hz-12kHz：55dB 及以上，12kHz-18kHz：35dB 及以上
49 | 产品 规格 |  | *内置扬声 器总谐波 失真 | 总谐波失真在300Hz-7kHz频率范围 内宜不高于 5%
50 | 产品 规格 |  | *内置扬声 器最大声 压级 | 最大声压级在粉红噪声播放场景 下，工作距离处声压级宜不低于 70dB
51 | 产品 规格 |  | *键盘键程 | 0.9mm ~ 2.3 mm
52 | 产品 规格 |  | *键盘按键 压力 | 按键压力宜在 0.3～0.8N 之间
53 | 产品 规格 |  | *键盘颜色 | 黑色/银色/白色等商务色系
54 | 产品 规格 |  | *鼠标连接 方式 | 有线或无线
55 | 产品 规格 |  | *有线鼠标 连接线 | ≥1.5 米
56 | 产品 规格 |  | *鼠标 DPI 分辨率 | 800~1600
57 | 产品 规格 |  | 鼠标颜色 | 黑色/银色/白色等商务色系
58 | 产品 规格 |  | *鼠标其他 要求 | 其它参数应符合 GB/T 26245 的相关 规定
59 | 产品 规格 |  | *触控板尺 寸 | ≥70mm×50mm
60 | 产品 规格 |  | *触控板材 质 | 采用麦拉片或玻璃等材质
61 | 产品 规格 |  | 光驱规格 | 配备光驱设备，可为外置光驱
62 | 产品 规格 | *网络 设备 规格 | *有线网卡 数量 | ≥1（可通过扩展坞支持）
63 | 产品 规格 |  | 无线网卡 及天线数 量 | ≥0
64 | 产品 规格 |  | 单无线网 卡天线数 量 | ≥0
65 | 产品 规格 | *外部 接口 规格 | *USB 接口 数量 | USB 接口数量应不少于 3 个，至少包 含 1 个 USB3.0 及以上标准接口（可 通过拓展坞实现）
66 | 产品 规格 |  | *视频接口 数量 | ≥1
67 | 产品 规格 |  | *输入充电 接口数量 | ≥1
68 | 产品 规格 |  | *音频接口 数量 | ≥1
69 | 产品 规格 |  | 存储卡接 口数量 | ≥0
70 | 产品 规格 | *电池 规格 | *电池额定 能量 | ≥50Wh
71 | 产品 规格 |  | *电池充放 电次数 | ≥500 次（常温下 500 次充放电后电 池容量应不低于原始容量的 80%）
72 | 产品 规格 |  | 快速充电 功能 | 支持快速充电功能，如 UFCS、USB PD
73 | 产品 规格 |  | *电池安全 要求 | 符合 GB 31241 的规定
74 | 产品 规格 |  | 电池电芯 材质 | 供应商给出电池电芯材料信息
75 | 产品 规格 | *整机 基础 规格 | *整机外观 | a) 产品表面不应有凹痕、划伤、裂 缝、变形和污染等。表面涂层均匀， 不应起泡、龟裂、脱落和磨损，金 属零部件无锈蚀及其它机械损伤； b) 产品表面说明功能的文字、符号、标志，应清晰、端正、牢固； c) 宜在产品显著位置提供运行状 态指示功能，并由生产厂商提供详 细参数
76 | 产品 规格 |  | *整机结构 | a) 产品应符合 GB/T 4208 的相关规 定； b) 产品内部结构应符合通用部件 的安装需要； c) 所有输入输出接口应符合相关 国家或行业标准； d) 产品零部件应紧固无松动，可插 拔部件应可靠连接，开关、按钮和 其它控制部件应灵活可靠，布局应 方便使用； e) 所有 I/O连接器及需插接线缆的 部位应预留用户操作空间，方便插 拔解锁与插拔线缆； f) 可插拔板卡插槽部位应预留安 装、拆卸或更换板卡空间； g) 拆装可能接触到的金属剪口或 金属尖角部位应做防划伤处理，以 保证安全； h) 整机内部走线应规整，固线结构 和位置要合理可靠并做防割线处 理，需便于理线和插拔操作，走线 应不影响系统各主要部件组装和拆 卸； i) 如需通过孔走线，过线孔应做防 割线处理； j) 各插头位置和插拔方向应合理， 应做到插拔无障碍设计，具备防呆 设计，有效避免误操作； k) 各主要部件拆装无障碍，使用常 规工具拆装，无特殊拆装工具需求； l) 各主要部件拆装步骤要少，各自 拆装需避免相互干扰； m) 对于整机或零部件外表面为高 亮面的，应粘贴保护膜，保护膜需 粘贴牢固，运输、组装等过程不易 脱落，撕下无残留； n) 显示屏的开合机械寿命应能承 受至少 15000 次的显示屏开合，显 示屏机械转轴的扭力应保持初始状 态下扭力的 75%以上； o) 其它要求应符合 GB/T 9813.2 的 相关规定
77 | 产品 规格 |  | *整机噪音 | 25 摄氏度环温条件： 空闲小于等于 38dBA 满载小于等于 45dBA
78 | 产品 规格 |  | *整机散热 | 产品在环境温度 25℃且运行在满载 的状态下，可触及面温度范围内应 不高于 45℃ , 各表面温度应符合以 下要求： a) 键帽温度不高于 38℃ ; b) 键盘间隙温度不高于 40℃ ; c) 掌托温度不高于 38℃ ; d) 触控板温度不高于 38℃ ; e) 底壳温度不高于 45℃
79 | 产品 规格 |  | *整机能效 限定值 | 产品能效限定值应达到 GB 28380-2 012 标准中能效等级 2 级及以上
80 | 产品 规格 |  | *整机重量 | ≤2.2kg
81 | 产品 规格 |  | *整机厚度 | ≤22mm（不含脚垫）
82 | 产品 规格 |  | 机身材质 | 塑料/金属等
83 | 产品 规格 |  | *机身颜色 | 一般选用灰色/黑色等商务色系
84 | 性能 要求 | *CPU 性能 | *CPU 物理 核数 | ≥4
85 | 性能 要求 |  | *CPU 主频 | ≥1.8GHz
86 | 性能 要求 |  | *CPU 末级 缓存容量 | ≥2MB
87 | 性能 要求 |  | *CPU 支持 的内存最 高速率 | ≥2666MT/s
88 | 性能 要求 | *内存 性能 | *内存读写 速率 | ≥2666MT/s
89 | 性能 要求 | *显卡 性能 | *显示分辨 率 | ≥1920x1080
90 | 性能 要求 |  | *显卡显示 芯片核心 频率 | ≥300MHz
91 | 性能 要求 |  | *显存等效 频率 | ≥1000MT/s
92 | 性能 要求 |  | *显卡可支 持多屏同 时显示数 量 | 显卡应支持 2 块屏幕同时显示，分 辨率应不低于 1920×1080
93 | 性能 要求 | *显示 设备 性能 | *显示屏刷 新率 | ≥60Hz
94 | 性能 要求 |  | *显示屏位 深 | ≥8 位
95 | 性能 要求 |  | *显示屏色 域 | ≥99% sRGB
96 | 性能 要求 |  | *显示屏色 准 | △E ≤ 4
97 | 性能 要求 |  | *显示屏响 应时间 | ≤30ms
98 | 性能 要求 |  | *显示屏亮度 | ≥250 尼特
99 | 性能 要求 |  | *显示屏亮 度一致性 | ≥70%
100 | 性能 要求 |  | *显示屏对 比度 | ≥500：1
101 | 性能 要求 |  | *显示屏其 他参数 | 其它参数应符合 SJ/T 11292 的相关 规定
102 | 性能 要求 | *网络 设备 性能 | *有线网卡 速率 | 最高速率不低于 1000Mbps，支持 10Mbps、100Mbps、1000Mbps 速率自 适应
103 | 性能 要求 |  | *支持无线 网络通信 技术协议 | 支持 WAP I 或 WiFi5.0 及以上协议
104 | 性能 要求 |  | *无线网卡 频宽 | ≥20MHz
105 | 性能 要求 | *电源 适配 器性 能 | *电源适配 器电源效 率 | 在 20%/50%/100%负载下效率均应不 低于 87%
106 | 性能 要求 | *待机 性能 | *满载待机 性能（LTP） | ≥1.5 小时
107 | 功能 要求 | *主板 功能 | *内存扩展 接口(板载 内存不涉 及) | 供应商给出内存扩展接口数量
108 | 功能 要求 |  | 存储扩展 接口(板载 存储不涉 及) | 供应商给出主板支持存储扩展接口 类型，如 UFS3.0、SATA3.0、SAS3.0、 M.2 等类型接口
109 | 功能 要求 |  | *主板 USB 瞬间过流 保护 | 支持瞬间过流保护功能
110 | 功能 要求 |  | *主板防静 电保护 | 支持防静电保护功能
111 | 功能 要求 |  | *I/O 接口 功能 | 内置或通过扩展坞支持数据传输接 口、视频接口、音频接口、网络接 口、电源接口等各类标准接口 产品应集成键盘、触控板输入部件， 同时应具备接入键盘、鼠标、写字 板等外设的能力，宜支持触摸屏、 语音交互、手写笔等人机交互功能
112 | 功能 要求 | *显卡 功能 | *显卡外接 显示接口 | 至少支持 VGA、HDMI、DVI、DP、Type-C 中 1 种显示接口
113 | 功能 要求 |  | *显示功能 | 支持显示屏，同时应支持外接显示 器。显示屏和外接显示器应支持多 屏同时显示，显示模式应支持复制 模式和扩展模式
114 | 功能 要求 | *外设 功能 | 摄像头物 理隐私保 护开关 | 支持物理隐私保护开关
115 | 功能 要求 |  | 传声器降噪 | 支持降噪功能
116 | 功能 要求 |  | 音频处理 功能 | 支持音频效果处理功能
117 | 功能 要求 |  | 键盘背光 | 支持键盘背光
118 | 功能 要求 |  | 触控板多 点触控 | 支持 2 点及以上触控功能
119 | 功能 要求 |  | *光驱功能 | 光驱应支持只读、刻录等类型；最 大读取速度 CD 不低于 24× 150KB/s； 最大读取速度 DVD 不低于 8× 1358KB/s； 最大刻录速度 CD 不低于 24× 150KB/s； 最大刻录速度 DVD 不低于 6× 1358KB/s； 应兼容光盘类型包含只读光盘、可 读写光盘、可擦写光盘等
120 | 功能 要求 | *存储 功能 | *存储功能 | 支持信息存储功能，包括支持易失 性存储功能和非易失性存储功能。 为提升存储性能和降低存储功耗， 非易失性存储宜支持固态存储设 备，如 SSD/UFS。 产品应支持外出接口可以与独立的 存储设备进行数据交互
121 | 功能 要求 | *网络 设备 功能 | *网络功能 | a)支持网络连接、网络开启/关闭功 能；b)支持访问网络和数据交换功 能
122 | 功能 要求 |  | *无线网卡 频段 | 支持双频段
123 | 功能 要求 |  | 物理开关 | 支持网络设备物理开关
124 | 功能 要求 |  | *数据传输 | 支持数据传输能力，并提供数据流 量和异常日志记录功能
125 | 功能 要求 |  | *蓝牙协议 | 支持蓝牙模块，蓝牙协议不低于 5.0 版本
126 | 功能 要求 |  | 有线网卡 接口类型 | 支持 RJ45 接口
127 | 功能 要求 |  | *无线网卡 标准 | 符合 GB 15629.11 所有部分
128 | 功能 要求 |  | 网络设备 拆装 | 网络设备应支持物理拆装，包括无 线网卡和蓝牙模块等
129 | 功能 要求 | *外部 接口 功能 | *音频接口 类型 | 不少于 1 个，宜支持 3.5mm 孔径的 3 段式或 4 段式接口。若支持 4 段式 接口，宜支持线序的自动识别及切 换功能
130 | 功能 要求 |  | *视频接口 类型 | 至少支持 VGA、HDMI、DVI、DP、Type-C 中 1 种显示接口
131 | 功能 要求 |  | *HDMI、DP、 Type-C 显 示接口要求 | 若提供 HDMI 或 DP 或 Type-C 作为显 示接口，应支持音频和视频同步输 出
132 | 功能 要求 |  | *输入充电 接口类型 | DC in 或 Type-C 接口
133 | 功能 要求 |  | 其他接口 | PS/2 接口等
134 | 功能 要求 |  | 存储卡接 口类型 | 支持 SD、TF 等存储卡接口
135 | 功能 要求 | *电源 功能 | 电池快充 | 支持快速充电功能，如 UFCS、USB PD
136 | 功能 要求 |  | *电源线适 配能力 | 符合 GB 15934-2008 对于可拆线插头 GB15934 不做要求
137 | 功能 要求 | *操作 系统 及软 件功 能 | *中文信息 处理要求 | 符合 GB 18030 的相关规定
138 | 功能 要求 |  | *操作系统 备份及还 原功能 | 支持操作系统备份及还原功能
139 | 功能 要求 |  | *固件备份 还原能力 | 支持备份及还原固件的功能
140 | 功能 要求 |  | *操作系统 及驱动升 级 | 支持通过网络、闪存盘等方式对操 作系统、驱动进行升级
141 | 功能 要求 |  | 固件升级 | 支持通过网络、闪存盘等方式对固 件进行升级
142 | 功能 要求 |  | *BIOS 支 持关闭通 讯接口 | 支持 BIOS 关闭以太网及 USB 接口功 能
143 | 功能 要求 |  | *固件查看 信息 | 支持查看固件版本、内存信息、主 板信息、处理器信息和系统时间信 息等功能
144 | 功能 要求 |  | *固件设置 启动顺序 | 支持设置启动顺序功能，并按照设 置的启动顺序启动
145 | 功能 要求 |  | *固件设置 口令 | 支持设置口令、修改口令、验证口 令功能
146 | 功能 要求 |  | *固件设置 网络引导 | 支持网络引导启动和关闭功能
147 | 功能 要求 | 生物 识别 功能 生物 识别 功能 | 指纹识别 | 指纹识别功能符合 GB/T 37742 的相 关规定
148 | 功能 要求 |  | 人脸识别 | 人脸识别功能符合 GB/T 37036.3 的 相关规定
149 | 功能 要求 |  | 静脉识别 | 指静脉识别功能符合 GB/T 33135 的 相关规定
150 | 功能 要求 | 硬件 加速 功能 | NPU/GPU 等 A I 加速 模块 | 支持 NPU/GPU 等 A I 加速模块
151 | 功能 要求 |  | 视频编解 码加速模 块 | 支持视频编解码加速模块
152 | 功能 要求 |  | 影像处理 加速模块 | 支持影像处理加速模块
153 | 可靠 性要 求 | *存储 设备可靠性 | *固态存储 寿命 | TBW ≥ 80TB（条件：240GB 硬盘容 量）
154 | 可靠 性要 求 |  | *机械硬盘 寿命 | 通电时间≥5 万小时
155 | 可靠 性要 求 | *显示 设备 可靠 性 | *显示屏屏 幕失效点 | 符合 GB/T 9813.2 的要求
156 | 可靠 性要 求 | *外设 可靠 性 | *键盘按键 寿命 | ≥1000 万次
157 | 可靠 性要 求 |  | *鼠标按键 寿命 | ≥500 万次
158 | 可靠 性要 求 |  | *键盘鼠标 线材寿命 | 键盘鼠标所用线材经±60 °弯折不 低于 3000 次，功能、外观完好
159 | 可靠 性要 求 |  | *风扇寿命 | ≥4 万小时
160 | 可靠 性要 求 | *整机 可靠 性要 求 | *电磁兼容 性要求的 抗扰度 | 符合 GB/T 9254.2 的规定
161 | 可靠 性要 求 |  | *环境条件 要求的气 候环境适 应性 | 符合 GB/T 9813.2 中规定
162 | 可靠 性要 求 |  | *环境条件 要求的振 动适应性 | 符合 GB/T 9813.2 中规定
163 | 可靠 性要 求 |  | *环境条件 要求的冲 击适应性 | 符合 GB/T 9813.2 中规定
164 | 可靠 性要 求 |  | *环境条件 要求的碰 撞适应性 | 符合 GB/T 9813.2 中规定
165 | 可靠 性要 求 |  | *环境条件 要求的自 由跌落适 应性 | 符合 GB/T 9813.2 中规定
166 | 可靠 性要 求 |  | *环境条件 要求的运 输包装件 跌落适应 性 | 符合 GB/T 9813.2 中规定
167 | 可靠 性要 求 |  | *MTBF 测 试 | MTBF(m1)≥3 万小时
168 | 兼容 要求 | *兼容 要求 | *常用软件 兼容 | 支持流式软件、版式软件、浏览器、 邮件客户端、解压软件、多媒体、 图形图像处理等常用软件
169 | 兼容 要求 |  | *数据库兼 容 | 兼容 3 个及以上厂商的数据库产品
170 | 兼容 要求 |  | *中间件兼容 | 兼容 3 个及以上厂商中间件产品
171 | 兼容 要求 |  | *平台软件 兼容 | 兼容 3 个及以上厂商云计算及大数 据平台
172 | 包装 及运 输要 求 | *包装 及运 输要 求 | *标志、包 装、运输和 贮存 | 符合 GB/T 9813.2 和商品包装政府 采购需求标准的相关规定
173 | 服务 要求 | *服务 要求 | *配置检查 工具 | 提供自检测试工具
174 | 服务 要求 |  | *服务响应 | a）提供产品3年维保及上门服务（满 足同城 4 小时、异地 12 小时响应要 求）； b）提供政企专线 7*24 在线服务； c）现场保障技术服务团队员，国内 上门服务地级市覆盖率达 100%
175 | 服务 要求 |  | *服务周期 | 支持产品延保≥3 年 提供每年延保服务报价 提供备件服务能力≥6 年（自购买之 日起）
176 | 服务 要求 |  | *预装操作 系统 | 预装符合桌面操作系统政府采购需 求标准的正版操作系统
177 | 服务 要求 |  | *培训服务 | 供应商提供培训材料、产品手册、 培训视频等培训相关内容
178 | 服务 要求 |  | *典型问题 解决手册 | 供应商提供典型问题解决说明文档 或视频
179 | 服务 要求 |  | *厂家升级 软件与扩 容服务 | 提供应商供上门升级部件/软件的 增值服务
180 | 服务 要求 |  | *整机质量 服务要求 | 免费服务周期（含换件和维修）应 不小于 3 年
181 | 服务 要求 |  | *合格证书 要求 | 供应商提供产品合格证
182 | 服务 要求 |  | *开箱组装 /使用指导 要求 | 供应商提供开箱组装/使用指导
183 | 服务 要求 |  | *驱动下载 服务要求 | 供应商提供驱动光盘或下载方式
184 | 服务 要求 |  | *兼容适配 软件下载 服务要求 | 供应商提供兼容适配软件下载渠道 （光盘、网站）
185 | 服务 要求 |  | 跨架构平 台应用兼 容 | 供应商提供跨架构平台应用兼容工 具，兼容一种或者一种以上不同架 构平台的应用运行
186 | 供应 保障 要求 | *供应 链合 规性 | *产品部件 保障 | 保障产品主要部件，应提供 6 年的 备件服务能力(自购买之日起)，或 提供可兼容原设备的升级换代产品
187 | 供应 保障 要求 | *供应 链质 量 | *抗干扰性 | 当产品部件出现供应风险时，供应 商应通知采购人并提供风险应对方 案确保产品的服务保障
188 | 供应 保障 要求 |  | *供应能力 证明 | 提供供应链稳定承诺书，确保产品 的部件在产品服务周期内稳定供货
189 | 安全 要求 | *关键 部件 安全 要求 | *关键部件 安全要求3 | CPU 和操作系统等关键部件应当符 合安全可靠测评要求
190 | 安全 要求 | *整机 安全 性要 求 | USB 端口 管控 | 支持 USB 端口管控
191 | 安全 要求 |  | *密码算法 实现 | CPU 芯片应符合 GM/T 0008 的相关规 定，或芯片密码模块应符合 GB/T 37092 或 GM/T 0028 的相关规定
192 | 安全 要求 |  | 安全物理 锁 | 支持安全物理锁
193 | 安全 要求 |  | *信息安全 基本要求 | a) 应符合 GB/T 39276 的 5.2 的规 定； b) 生产厂商应建立漏洞跟踪表，保 证产品版本涉及到的漏洞(如驱动 程序等)可查看； c) 不得包含已知的恶意代码或漏 洞，不存在未声明的指令、功能、 接口
194 | 安全 要求 |  | *固件安全 启动 | 支持固件安全启动功能，固件启动 过程中只有通过启动校验才能正常 启动
195 | 安全 要求 |  | *限用物质 的限量要 求 | 符合 GB/T 26572 中规定
最高限制单价 |  |  |  |  | **元/台 | **元/台 | **元/台
分包依据（简要说明各包别的划分理由）
说明： 1.加“* ”指标为必须纳入采购需求的指标，未加“* ”的指标由采购人根据实际需要自行确定是否包含在采购需求中。 2.无建议指标要求的项可打"/"，勿删。 3.“最低指标要求 ”以财政部、工业和信息化部印发的《便携式计算机政府采购需求标准（2023年版）》中指标要求为准。