## 1.1 A.1 招标工程量清单封面
A.1 招标工程量清单封面
| 安徽省水上运动管理中心2024年维修改造项目 |  |  |  |  | 工程
招标工程量清单
招 标 人：
（单位盖章）
造价咨询人：
（单位盖章）
2024年05月31日

## 1.2 B.1 招标工程量清单扉页
B.1 招标工程量清单扉页
|  | 安徽省水上运动管理中心2024年维修改造项目 |  |  |  |  | 工程
招标工程量清单
| 招 标 人： |  |  |  | 造价咨询人：
|  |  | （单位盖章） |  |  | （单位资质专用章）
| 法定代表人 或其授权人： |  |  |  | 法定代表人 或其授权人：
|  |  | （签字或盖章） |  |  | （签字或盖章）
| 编 制 人： |  |  |  | 复 核 人：
|  |  | （造价人员签字盖专用章） |  |  | （造价工程师签字盖专用章）
| 编 制 时 间： |  | 2024年05月31日 |  | 复 核 时 间： | 2024年05月31日

## 3.1 E.1 分部分项工程量清单计价表(所有标题)
E.1 分部分项工程量清单计价表
工程名称：安徽省水上运动管理中心2024年维修改造项目（安装） |  |  |  |  | 标段： |  |  |  |  | 第1页 共25页
序号 | 项目编码 | 项目名称 | 项目特征描述 | 计量 单位 |  | 工程量 | 金额（元）
[7 empty] | 综合单价 | 合价 | 其中
[9 empty] | 定额 人工费 |  | 定额 机械费 | 暂估价
体能训练房改造
| 一 | 电气工程
| 1.1 | 强电工程
1 | 030404017001 | 配电箱 | 1、名称：配电箱 2、编号：AP1 3、型号、规格：具体配置详见图纸，包括但不限于配电箱本体、箱体内所有元器件、接地等全部内容 4、安装方式：底边距地1.2m 5、未尽事宜详见图纸、招标文件、招标答疑、施工规范等其它相关资料，并满足验收要求 | 台 |  | 1.000
2 | 030404035001 | 插座 | 1、名称：冰箱插座 2、规格、型号：86型 16A,250V 3、安装方式：底边距地1.3m,暗装 4、未尽事宜详见图纸、招标文件、招标答疑、施工规范等其它相关资料，并满足验收要求 | 个 |  | 1.000
3 | 030404035002 | 插座 | 1、名称：预留音箱插座 2、规格、型号：86型 16A,250V 3、安装方式：底边距地2.5m,暗装 4、未尽事宜详见图纸、招标文件、招标答疑、施工规范等其它相关资料，并满足验收要求 | 个 |  | 6.000
E.1 分部分项工程量清单计价表
工程名称：安徽省水上运动管理中心2024年维修改造项目（安装） |  |  |  |  | 标段： |  |  |  |  | 第2页 共25页
序号 | 项目编码 | 项目名称 | 项目特征描述 | 计量 单位 |  | 工程量 | 金额（元）
[7 empty] | 综合单价 | 合价 | 其中
[9 empty] | 定额 人工费 |  | 定额 机械费 | 暂估价
4 | 030404035003 | 插座 | 1、名称：单相五孔插座(安全型) 2、规格、型号：86型 10A,250V 3、安装方式：底边距地0.3m,暗装 4、未尽事宜详见图纸、招标文件、招标答疑、施工规范等其它相关资料，并满足验收要求 | 个 |  | 18.000
5 | 030404035004 | 插座 | 1、名称：柜机空调三孔插座(安全型) 2、规格、型号：86型 20A,250V 3、安装方式：底边距地0.3m,暗装 4、未尽事宜详见图纸、招标文件、招标答疑、施工规范等其它相关资料，并满足验收要求 | 个 |  | 15.000
6 | 030412005001 | 荧光灯 | 1、名称：双管LED支架灯 2、规格、型号：2x20W 3、安装形式：距顶板1.0m,吊装 4、未尽事宜详见图纸、招标文件、招标答疑、施工规范等其它相关资料，并满足验收要求 | 套 |  | 78.000
7 | 030412002001 | 工厂灯 | 1、名称：LED屏预留86接线盒 2、安装形式：H=1.3m 3、未尽事宜详见图纸、招标文件、招标答疑、施工规范等其它相关资料，并满足验收要求 | 套 |  | 1.000
E.1 分部分项工程量清单计价表
工程名称：安徽省水上运动管理中心2024年维修改造项目（安装） |  |  |  |  | 标段： |  |  |  |  | 第3页 共25页
序号 | 项目编码 | 项目名称 | 项目特征描述 | 计量 单位 |  | 工程量 | 金额（元）
[7 empty] | 综合单价 | 合价 | 其中
[9 empty] | 定额 人工费 |  | 定额 机械费 | 暂估价
8 | 030411001001 | 配管 | 1、名称：电气配管 2、规格：PC20 3、敷设部位、方式：详见图纸，综合考虑 4、未尽事宜详见图纸、招标文件、招标答疑、施工规范等其它相关资料，并满足验收要求 | m |  | 1081.470
9 | 030411001002 | 配管 | 1、名称：电气配管 2、规格：SC80 3、敷设部位、方式：详见图纸，综合考虑 4、未尽事宜详见图纸、招标文件、招标答疑、施工规范等其它相关资料，并满足验收要求 | m |  | 50.000
10 | 030408001001 | 电力电缆 | 1、名称：电力电缆 2、规格、型号：YJV-4*50+25 3、材质：铜芯 4、敷设方式、部位：详见图纸，综合考虑 5、未尽事宜详见图纸、招标文件、招标答疑、施工规范等其它相关资料，并满足验收要求 | m |  | 50.000
11 | 030411004001 | 配线 | 1、名称：电气配线 2、规格、型号：WDZC-BYJ-2.5 3、材质：铜芯 4、配线形式、部位：详见图纸，综合考虑 5、未尽事宜详见图纸、招标文件、招标答疑、施工规范等其它相关资料，并满足验收要求 | m |  | 2322.780
E.1 分部分项工程量清单计价表
工程名称：安徽省水上运动管理中心2024年维修改造项目（安装） |  |  |  |  | 标段： |  |  |  |  | 第4页 共25页
序号 | 项目编码 | 项目名称 | 项目特征描述 | 计量 单位 |  | 工程量 | 金额（元）
[7 empty] | 综合单价 | 合价 | 其中
[9 empty] | 定额 人工费 |  | 定额 机械费 | 暂估价
12 | 030411004002 | 配线 | 1、名称：电气配线 2、规格、型号：WDZC-BYJ-4 3、材质：铜芯 4、配线形式、部位：详见图纸，综合考虑 5、未尽事宜详见图纸、招标文件、招标答疑、施工规范等其它相关资料，并满足验收要求 | m |  | 1037.460
13 | 030411004003 | 配线 | 1、名称：电气配线 2、规格、型号：WDZCN-BYJ-4 3、材质：铜芯 4、配线形式、部位：详见图纸，综合考虑 5、未尽事宜详见图纸、招标文件、招标答疑、施工规范等其它相关资料，并满足验收要求 | m |  | 10.170
14 | 030414002001 | 送配电装置系统 | 1、名称：送配电系统调试 2、电压等级（KV)：1 3、本区域送配电系统调试 4、未尽事宜详见图纸、招标文件、招标答疑、施工规范等其它相关资料，并满足验收要求 | 系统 |  | 1.000
分部小计
| 1.2 | A型应急照明工程
E.1 分部分项工程量清单计价表
工程名称：安徽省水上运动管理中心2024年维修改造项目（安装） |  |  |  |  | 标段： |  |  |  |  | 第5页 共25页
序号 | 项目编码 | 项目名称 | 项目特征描述 | 计量 单位 |  | 工程量 | 金额（元）
[7 empty] | 综合单价 | 合价 | 其中
[9 empty] | 定额 人工费 |  | 定额 机械费 | 暂估价
15 | WB030904012001 | A型应急照明集中电源 | 1、名称：A型应急照明集中电源 2、编号：ALE1 3、规格、型号：具体配置详见图纸，包括但不限于配电箱本体、箱体内所有元器件、接地等全部内容 4、安装方式：底边距地1.5m 5、未尽事宜详见图纸、招标文件、招标答疑、施工规范等其它相关资料，并满足验收要求 | 台 |  | 1.000
16 | WB030904013001 | 智能照明灯/指示 | 1、名称：吸顶消防应急照明灯 2、规格、型号：A型LED,1x3W (COSφ>0.9 ) 3、安装方式：吸顶安装 4、未尽事宜详见图纸、招标文件、招标答疑、施工规范等其它相关资料，并满足验收要求 | 套 |  | 5.000
17 | WB030904013002 | 智能照明灯/指示 | 1、名称：应急照明灯 2、规格、型号：A型LED,1x3W (COSφ>0.9 ) 3、安装方式：底边距地2.4m,壁装 4、未尽事宜详见图纸、招标文件、招标答疑、施工规范等其它相关资料，并满足验收要求 | 套 |  | 8.000
E.1 分部分项工程量清单计价表
工程名称：安徽省水上运动管理中心2024年维修改造项目（安装） |  |  |  |  | 标段： |  |  |  |  | 第6页 共25页
序号 | 项目编码 | 项目名称 | 项目特征描述 | 计量 单位 |  | 工程量 | 金额（元）
[7 empty] | 综合单价 | 合价 | 其中
[9 empty] | 定额 人工费 |  | 定额 机械费 | 暂估价
18 | WB030904013003 | 智能照明灯/指示 | 1、名称：应急照明灯 2、规格、型号：A型LED,1x3W (COSφ>0.9 )，IP67 3、安装方式：底边距地2.4m,壁装 4、未尽事宜详见图纸、招标文件、招标答疑、施工规范等其它相关资料，并满足验收要求 | 套 |  | 1.000
19 | WB030904013004 | 智能照明灯/指示 | 1、名称：单向疏散指示灯 2、规格：A型LED,1x1W (COSφ>0.9 ) 3、安装方式：底边距地0.3m,暗装 4、未尽事宜详见图纸、招标文件、招标答疑、施工规范等其它相关资料，并满足验收要求 | 套 |  | 5.000
20 | WB030904013005 | 智能照明灯/指示 | 1、名称：疏散出口指示灯 2、规格：A型LED,1x1W (COSφ>0.9 ) 3、安装方式：门框上0.2m壁装/吊装2.4米 4、未尽事宜详见图纸、招标文件、招标答疑、施工规范等其它相关资料，并满足验收要求 | 套 |  | 2.000
21 | 030904003001 | 按钮 | 1、名称：手动控制按钮 2、规格、型号：详见图纸 3、安装方式：详见图纸 4、未尽事宜详见图纸、招标文件、招标答疑、施工规范等其它相关资料，并满足验收要求 | 个 |  | 1.000
E.1 分部分项工程量清单计价表
工程名称：安徽省水上运动管理中心2024年维修改造项目（安装） |  |  |  |  | 标段： |  |  |  |  | 第7页 共25页
序号 | 项目编码 | 项目名称 | 项目特征描述 | 计量 单位 |  | 工程量 | 金额（元）
[7 empty] | 综合单价 | 合价 | 其中
[9 empty] | 定额 人工费 |  | 定额 机械费 | 暂估价
22 | 030411001003 | 配管 | 1、名称：电气配管 2、规格：JDG20 3、敷设部位、方式：详见图纸，综合考虑 4、未尽事宜详见图纸、招标文件、招标答疑、施工规范等其它相关资料，并满足验收要求 | m |  | 172.160
23 | 030411004004 | 配线 | 1、名称：电气配线 2、规格、型号：WDZDN-RYJS-2*2.5 3、材质：铜芯 4、配线形式、部位：综合考虑 5、未尽事宜详见图纸、招标文件、招标答疑、施工规范等其它相关资料，并满足验收要求 | m |  | 171.440
24 | 030411004005 | 配线 | 1、名称：电气配线 2、规格、型号：ZN-RVS-2*2.5 3、材质：铜芯 4、配线形式、部位：综合考虑 5、未尽事宜详见图纸、招标文件、招标答疑、施工规范等其它相关资料，并满足验收要求 | m |  | 2.120
分部小计
| 二 | 给排水工程
| 2.1 | 给水工程
25 | 031001006001 | 其它 | 1、体能训练室给水改造接卫生间已有给水管碰头 2、未尽事宜详见图纸、招标文件、招标答疑、施工规范等其它相关资料，并满足验收要求 | 项 |  | 1.000
E.1 分部分项工程量清单计价表
工程名称：安徽省水上运动管理中心2024年维修改造项目（安装） |  |  |  |  | 标段： |  |  |  |  | 第8页 共25页
序号 | 项目编码 | 项目名称 | 项目特征描述 | 计量 单位 |  | 工程量 | 金额（元）
[7 empty] | 综合单价 | 合价 | 其中
[9 empty] | 定额 人工费 |  | 定额 机械费 | 暂估价
26 | 031001006002 | 塑料管 | 1、名称：PP-R管 2、安装部位：室内 3、介质：给水 4、规格、压力等级：DN15 5、连接形式：热熔连接 6、压力试验及吹洗设计要求：详见图纸 7、未尽事宜详见图纸、招标文件、招标答疑、施工规范等其它相关资料，并满足验收要求 | m |  | 6.970
分部小计
| 2.2 | 排水工程
27 | 031001006003 | 其它 | 1、体能训练室排水改造穿外墙开洞、封堵及套管预埋等 2、未尽事宜详见图纸、招标文件、招标答疑、施工规范等其它相关资料，并满足验收要求 | 项 |  | 1.000
28 | 031001006004 | 塑料管 | 1、名称：PVC-U管 2、安装部位：室内 3、介质：排水 4、规格、压力等级：DN50 5、连接形式：承插粘接 6、未尽事宜详见图纸、招标文件、招标答疑、施工规范等其它相关资料，并满足验收要求 | m |  | 7.430
分部小计
| 2.3 | 卫生洁具
E.1 分部分项工程量清单计价表
工程名称：安徽省水上运动管理中心2024年维修改造项目（安装） |  |  |  |  | 标段： |  |  |  |  | 第9页 共25页
序号 | 项目编码 | 项目名称 | 项目特征描述 | 计量 单位 |  | 工程量 | 金额（元）
[7 empty] | 综合单价 | 合价 | 其中
[9 empty] | 定额 人工费 |  | 定额 机械费 | 暂估价
29 | 031004004001 | 洗涤盆 | 1、名称：洗手盆 2、材质：详见图纸 3、规格、类型：单冷单柄洗手盆 4、组装形式：详见图纸 5、含水龙头，水龙头要求详见图纸 6、未尽事宜详见图纸、招标文件、招标答疑、施工规范等其它相关资料，并满足验收要求 | 组 |  | 1.000
分部小计
| 三 | 其它
| 3.1 | 其它工程
30 | 031001006005 | 其它 | 1、本区域改造工程安装工程涉及的墙、地、顶面切槽及恢复的全部内容的费用，按项包干 2、未尽事宜详见图纸、招标文件、招标答疑、施工规范等其它相关资料，并满足验收要求 | 项 |  | 1.000
31 | 031301017001 | 脚手架搭拆 | 1、本区域改造工程安装工程涉及的脚手架工程的全部内容的费用，按项包干 2、未尽事宜详见图纸、招标文件、招标答疑、施工规范等其它相关资料，并满足验收要求 | 项 |  | 1.000
分部小计
室外停车场改造
| 一 | 电气工程
| 1.1 | 强电工程
E.1 分部分项工程量清单计价表
工程名称：安徽省水上运动管理中心2024年维修改造项目（安装） |  |  |  |  | 标段： |  |  |  |  | 第10页 共25页
序号 | 项目编码 | 项目名称 | 项目特征描述 | 计量 单位 |  | 工程量 | 金额（元）
[7 empty] | 综合单价 | 合价 | 其中
[9 empty] | 定额 人工费 |  | 定额 机械费 | 暂估价
32 | 030411001004 | 配管 | 1、名称：电气配管 2、规格：SC80 3、敷设部位、方式：详见图纸，综合考虑 4、未尽事宜详见图纸、招标文件、招标答疑、施工规范等其它相关资料，并满足验收要求 | m |  | 188.720
33 | 040205001001 | 人（手）孔井 | 1、名称：防水电缆人孔井 2、规格尺寸：800x800 3、详国标图集07SD101-8 4、未尽事宜详见图纸、招标文件、招标答疑、施工规范等其它相关资料，并满足验收要求 | 座 |  | 1.000
34 | 030409002001 | 接地母线 | 1、名称：充电车位等电位均衡性施工 2、在室外电动充电车位地面下0.15m~0.30m设置等电位均衡线，间距为0.6mx0.6m网格 3、车挡与等电位均衡线可靠焊接，等电位均衡线与接地概可靠焊接 4、充电设备(交流充电桩、非车载充电机和充电集控终端等)周围也需要设置等电位均衡线，向充电设备外延伸0.6m，并与充电车位均街线联结 5、未尽事宜详见图纸、招标文件、招标答疑、施工规范等其它相关资料，并满足验收要求 | 项 |  | 1.000
E.1 分部分项工程量清单计价表
工程名称：安徽省水上运动管理中心2024年维修改造项目（安装） |  |  |  |  | 标段： |  |  |  |  | 第11页 共25页
序号 | 项目编码 | 项目名称 | 项目特征描述 | 计量 单位 |  | 工程量 | 金额（元）
[7 empty] | 综合单价 | 合价 | 其中
[9 empty] | 定额 人工费 |  | 定额 机械费 | 暂估价
35 | 030408005001 | 铺砂、盖保护板（砖） | 1、室外停车场充电桩施工路面、绿化等现场原状开挖、恢复及管道垫层铺设、砂回填等全部内容 2、未尽事宜详见图纸、招标文件、招标答疑、施工规范等其它相关资料，并满足验收要求 | 项 |  | 1.000
分部小计
食堂、浴室公区改造
| 一 | 电气工程
| 1.1 | 强电工程
36 | 030404017002 | 配电箱 | 1、名称：配电箱 2、编号：AP1 3、型号、规格：具体配置详见图纸，包括但不限于配电箱本体、箱体内所有元器件、接地等全部内容 4、安装方式：底边距地1.2m 5、未尽事宜详见图纸、招标文件、招标答疑、施工规范等其它相关资料，并满足验收要求 | 台 |  | 1.000
37 | 030404017003 | 配电箱 | 1、名称：配电箱 2、编号：ALbg1 3、型号、规格：具体配置详见图纸，包括但不限于配电箱本体、箱体内所有元器件、接地等全部内容 4、安装方式：底边距地1.2m 5、未尽事宜详见图纸、招标文件、招标答疑、施工规范等其它相关资料，并满足验收要求 | 台 |  | 1.000
E.1 分部分项工程量清单计价表
工程名称：安徽省水上运动管理中心2024年维修改造项目（安装） |  |  |  |  | 标段： |  |  |  |  | 第12页 共25页
序号 | 项目编码 | 项目名称 | 项目特征描述 | 计量 单位 |  | 工程量 | 金额（元）
[7 empty] | 综合单价 | 合价 | 其中
[9 empty] | 定额 人工费 |  | 定额 机械费 | 暂估价
38 | 030412005002 | 荧光灯 | 1、名称：LED格栅灯 2、规格、型号：2x10W，400x1200 3、安装形式：距顶板1.0m,吊装 4、未尽事宜详见图纸、招标文件、招标答疑、施工规范等其它相关资料，并满足验收要求 | 套 |  | 13.000
39 | 030412005003 | 荧光灯 | 1、名称：LED格栅灯 2、规格、型号：详见图纸，600x600 3、安装形式：详见图纸 4、未尽事宜详见图纸、招标文件、招标答疑、施工规范等其它相关资料，并满足验收要求 | 套 |  | 2.000
40 | 030412005004 | 荧光灯 | 1、名称：内部办公用房照明灯具 2、规格、型号：详见图纸 3、安装形式：详见图纸 4、未尽事宜详见图纸、招标文件、招标答疑、施工规范等其它相关资料，并满足验收要求 | 套 |  | 28.000
41 | 030412005005 | 荧光灯 | 1、名称：防水防尘吸顶灯 2、规格、型号：LED节能型 10W 3、安装形式：吸顶安装 4、未尽事宜详见图纸、招标文件、招标答疑、施工规范等其它相关资料，并满足验收要求 | 套 |  | 4.000
E.1 分部分项工程量清单计价表
工程名称：安徽省水上运动管理中心2024年维修改造项目（安装） |  |  |  |  | 标段： |  |  |  |  | 第13页 共25页
序号 | 项目编码 | 项目名称 | 项目特征描述 | 计量 单位 |  | 工程量 | 金额（元）
[7 empty] | 综合单价 | 合价 | 其中
[9 empty] | 定额 人工费 |  | 定额 机械费 | 暂估价
42 | 030412005006 | 荧光灯 | 1、名称：声控吸顶灯 2、规格、型号：LED节能型 10W 3、安装形式：吸顶安装 4、未尽事宜详见图纸、招标文件、招标答疑、施工规范等其它相关资料，并满足验收要求 | 套 |  | 1.000
43 | 030404035005 | 插座 | 1、名称：单相五孔插座(安全型) 2、规格、型号：86型 10A,250V 3、安装方式：底边距地0.3m,暗装 4、未尽事宜详见图纸、招标文件、招标答疑、施工规范等其它相关资料，并满足验收要求 | 个 |  | 37.000
44 | 030404035006 | 插座 | 1、名称：挂机空调三孔插座(安全型) 2、规格、型号：86型 16A,250V 3、安装方式：底边距地2.0m,暗装 4、未尽事宜详见图纸、招标文件、招标答疑、施工规范等其它相关资料，并满足验收要求 | 个 |  | 7.000
45 | 030404034001 | 照明开关 | 1、名称：单联单控开关 2、规格、型号：86型 10A,250V 3、安装方式：底边距地1.4m,暗装 4、未尽事宜详见图纸、招标文件、招标答疑、施工规范等其它相关资料，并满足验收要求 | 个 |  | 4.000
E.1 分部分项工程量清单计价表
工程名称：安徽省水上运动管理中心2024年维修改造项目（安装） |  |  |  |  | 标段： |  |  |  |  | 第14页 共25页
序号 | 项目编码 | 项目名称 | 项目特征描述 | 计量 单位 |  | 工程量 | 金额（元）
[7 empty] | 综合单价 | 合价 | 其中
[9 empty] | 定额 人工费 |  | 定额 机械费 | 暂估价
46 | 030404034002 | 照明开关 | 1、名称：单联双控开关 2、规格、型号：86型 10A,250V 3、安装方式：底边距地1.4m,暗装 4、未尽事宜详见图纸、招标文件、招标答疑、施工规范等其它相关资料，并满足验收要求 | 个 |  | 2.000
47 | 030404034003 | 照明开关 | 1、名称：双联单控开关 2、规格、型号：86型 10A,250V 3、安装方式：底边距地1.4m,暗装 4、未尽事宜详见图纸、招标文件、招标答疑、施工规范等其它相关资料，并满足验收要求 | 个 |  | 7.000
48 | 030411001005 | 配管 | 1、名称：电气配管 2、规格：PC20 3、敷设部位、方式：详见图纸，综合考虑 4、未尽事宜详见图纸、招标文件、招标答疑、施工规范等其它相关资料，并满足验收要求 | m |  | 635.780
49 | 030411001006 | 配管 | 1、名称：电气配管 2、规格：PC25 3、敷设部位、方式：详见图纸，综合考虑 4、未尽事宜详见图纸、招标文件、招标答疑、施工规范等其它相关资料，并满足验收要求 | m |  | 125.140
E.1 分部分项工程量清单计价表
工程名称：安徽省水上运动管理中心2024年维修改造项目（安装） |  |  |  |  | 标段： |  |  |  |  | 第15页 共25页
序号 | 项目编码 | 项目名称 | 项目特征描述 | 计量 单位 |  | 工程量 | 金额（元）
[7 empty] | 综合单价 | 合价 | 其中
[9 empty] | 定额 人工费 |  | 定额 机械费 | 暂估价
50 | 030411001007 | 配管 | 1、名称：电气配管 2、规格：SC40 3、敷设部位、方式：详见图纸，综合考虑 4、未尽事宜详见图纸、招标文件、招标答疑、施工规范等其它相关资料，并满足验收要求 | m |  | 50.000
51 | 030408001002 | 电力电缆 | 1、名称：电力电缆 2、规格、型号：YJV-5*10 3、材质：铜芯 4、敷设方式、部位：详见图纸，综合考虑 5、未尽事宜详见图纸、招标文件、招标答疑、施工规范等其它相关资料，并满足验收要求 | m |  | 50.000
52 | 030411004006 | 配线 | 1、名称：电气配线 2、规格、型号：WDZ-B2-BYJ-4 3、材质：铜芯 4、配线形式、部位：详见图纸，综合考虑 5、未尽事宜详见图纸、招标文件、招标答疑、施工规范等其它相关资料，并满足验收要求 | m |  | 231.690
53 | 030411004007 | 配线 | 1、名称：电气配线 2、规格、型号：WDZ-B2-BYJ-2.5 3、材质：铜芯 4、配线形式、部位：详见图纸，综合考虑 5、未尽事宜详见图纸、招标文件、招标答疑、施工规范等其它相关资料，并满足验收要求 | m |  | 1320.030
E.1 分部分项工程量清单计价表
工程名称：安徽省水上运动管理中心2024年维修改造项目（安装） |  |  |  |  | 标段： |  |  |  |  | 第16页 共25页
序号 | 项目编码 | 项目名称 | 项目特征描述 | 计量 单位 |  | 工程量 | 金额（元）
[7 empty] | 综合单价 | 合价 | 其中
[9 empty] | 定额 人工费 |  | 定额 机械费 | 暂估价
54 | 030411004008 | 配线 | 1、名称：电气配线 2、规格、型号：WDZ-BYJ-2.5 3、材质：铜芯 4、配线形式、部位：详见图纸，综合考虑 5、未尽事宜详见图纸、招标文件、招标答疑、施工规范等其它相关资料，并满足验收要求 | m |  | 58.530
55 | 030411004009 | 配线 | 1、名称：电气配线 2、规格、型号：WDZ-BYJ-6 3、材质：铜芯 4、配线形式、部位：详见图纸，综合考虑 5、未尽事宜详见图纸、招标文件、招标答疑、施工规范等其它相关资料，并满足验收要求 | m |  | 423.720
56 | 030411004010 | 配线 | 1、名称：电气配线 2、规格、型号：WDZC-BYJ-2.5 3、材质：铜芯 4、配线形式、部位：详见图纸，综合考虑 5、未尽事宜详见图纸、招标文件、招标答疑、施工规范等其它相关资料，并满足验收要求 | m |  | 357.990
57 | 030414002002 | 送配电装置系统 | 1、名称：送配电系统调试 2、电压等级（KV)：1 3、本区域送配电系统调试 4、未尽事宜详见图纸、招标文件、招标答疑、施工规范等其它相关资料，并满足验收要求 | 系统 |  | 1.000
分部小计
| 1.2 | A型应急照明工程
E.1 分部分项工程量清单计价表
工程名称：安徽省水上运动管理中心2024年维修改造项目（安装） |  |  |  |  | 标段： |  |  |  |  | 第17页 共25页
序号 | 项目编码 | 项目名称 | 项目特征描述 | 计量 单位 |  | 工程量 | 金额（元）
[7 empty] | 综合单价 | 合价 | 其中
[9 empty] | 定额 人工费 |  | 定额 机械费 | 暂估价
58 | WB030904013006 | 智能照明灯/指示 | 1、名称：楼层标志灯 2、规格、型号：A型LED,1x1W (COSφ>0.9 ) 3、安装方式：底边距地2.4m,壁装 4、未尽事宜详见图纸、招标文件、招标答疑、施工规范等其它相关资料，并满足验收要求 | 套 |  | 2.000
59 | WB030904013007 | 智能照明灯/指示 | 1、名称：应急照明灯 2、规格、型号：A型LED,1x3W (COSφ>0.9 ) 3、安装方式：底边距地2.4m,壁装 4、未尽事宜详见图纸、招标文件、招标答疑、施工规范等其它相关资料，并满足验收要求 | 套 |  | 7.000
60 | WB030904013008 | 智能照明灯/指示 | 1、名称：应急照明灯 2、规格、型号：A型LED,1x3W (COSφ>0.9 )，IP67 3、安装方式：底边距地2.4m,壁装 4、未尽事宜详见图纸、招标文件、招标答疑、施工规范等其它相关资料，并满足验收要求 | 套 |  | 1.000
61 | WB030904013009 | 智能照明灯/指示 | 1、名称：单向复合信息指示灯 2、规格：A型LED,1x1W (COSφ>0.9 ) 3、安装方式：底边距地0.3m,暗装 4、未尽事宜详见图纸、招标文件、招标答疑、施工规范等其它相关资料，并满足验收要求 | 套 |  | 1.000
E.1 分部分项工程量清单计价表
工程名称：安徽省水上运动管理中心2024年维修改造项目（安装） |  |  |  |  | 标段： |  |  |  |  | 第18页 共25页
序号 | 项目编码 | 项目名称 | 项目特征描述 | 计量 单位 |  | 工程量 | 金额（元）
[7 empty] | 综合单价 | 合价 | 其中
[9 empty] | 定额 人工费 |  | 定额 机械费 | 暂估价
62 | WB030904013010 | 智能照明灯/指示 | 1、名称：单向疏散指示灯 2、规格：A型LED,1x1W (COSφ>0.9 ) 3、安装方式：底边距地0.3m,暗装 4、未尽事宜详见图纸、招标文件、招标答疑、施工规范等其它相关资料，并满足验收要求 | 套 |  | 6.000
63 | WB030904013011 | 智能照明灯/指示 | 1、名称：疏散出口指示灯 2、规格：A型LED,1x1W (COSφ>0.9 ) 3、安装方式：门框上0.2m壁装/吊装2.4米 4、未尽事宜详见图纸、招标文件、招标答疑、施工规范等其它相关资料，并满足验收要求 | 套 |  | 3.000
64 | 030411001008 | 配管 | 1、名称：电气配管 2、规格：JDG20 3、敷设部位、方式：详见图纸，综合考虑 4、未尽事宜详见图纸、招标文件、招标答疑、施工规范等其它相关资料，并满足验收要求 | m |  | 120.320
65 | 030411004011 | 配线 | 1、名称：电气配线 2、规格、型号：WDZDN-RYJS-2*2.5 3、材质：铜芯 4、配线形式、部位：综合考虑 5、未尽事宜详见图纸、招标文件、招标答疑、施工规范等其它相关资料，并满足验收要求 | m |  | 120.320
分部小计
| 二 | 给排水工程
E.1 分部分项工程量清单计价表
工程名称：安徽省水上运动管理中心2024年维修改造项目（安装） |  |  |  |  | 标段： |  |  |  |  | 第19页 共25页
序号 | 项目编码 | 项目名称 | 项目特征描述 | 计量 单位 |  | 工程量 | 金额（元）
[7 empty] | 综合单价 | 合价 | 其中
[9 empty] | 定额 人工费 |  | 定额 机械费 | 暂估价
| 2.1 | 给水工程
66 | 031001006006 | 其它 | 1、食堂、浴室公区给水改造接卫生间已有给水管碰头 2、未尽事宜详见图纸、招标文件、招标答疑、施工规范等其它相关资料，并满足验收要求 | 项 |  | 1.000
67 | 031001006007 | 塑料管 | 1、名称：PP-R管 2、安装部位：室内 3、介质：给水 4、规格、压力等级：DN15 5、连接形式：热熔连接 6、压力试验及吹洗设计要求：详见图纸 7、未尽事宜详见图纸、招标文件、招标答疑、施工规范等其它相关资料，并满足验收要求 | m |  | 15.170
68 | 031001006008 | 塑料管 | 1、名称：PP-R管 2、安装部位：室内 3、介质：给水 4、规格、压力等级：DN20 5、连接形式：热熔连接 6、压力试验及吹洗设计要求：详见图纸 7、未尽事宜详见图纸、招标文件、招标答疑、施工规范等其它相关资料，并满足验收要求 | m |  | 3.820
E.1 分部分项工程量清单计价表
工程名称：安徽省水上运动管理中心2024年维修改造项目（安装） |  |  |  |  | 标段： |  |  |  |  | 第20页 共25页
序号 | 项目编码 | 项目名称 | 项目特征描述 | 计量 单位 |  | 工程量 | 金额（元）
[7 empty] | 综合单价 | 合价 | 其中
[9 empty] | 定额 人工费 |  | 定额 机械费 | 暂估价
69 | 031001006009 | 塑料管 | 1、名称：PP-R管 2、安装部位：室内 3、介质：给水 4、规格、压力等级：DN25 5、连接形式：热熔连接 6、压力试验及吹洗设计要求：详见图纸 7、未尽事宜详见图纸、招标文件、招标答疑、施工规范等其它相关资料，并满足验收要求 | m |  | 20.270
70 | 031001006010 | 塑料管 | 1、名称：PP-R管 2、安装部位：室内 3、介质：给水 4、规格、压力等级：DN32 5、连接形式：热熔连接 6、压力试验及吹洗设计要求：详见图纸 7、未尽事宜详见图纸、招标文件、招标答疑、施工规范等其它相关资料，并满足验收要求 | m |  | 1.910
71 | 031001006011 | 塑料管 | 1、名称：PP-R管 2、安装部位：室内 3、介质：给水 4、规格、压力等级：DN40 5、连接形式：热熔连接 6、压力试验及吹洗设计要求：详见图纸 7、未尽事宜详见图纸、招标文件、招标答疑、施工规范等其它相关资料，并满足验收要求 | m |  | 2.580
E.1 分部分项工程量清单计价表
工程名称：安徽省水上运动管理中心2024年维修改造项目（安装） |  |  |  |  | 标段： |  |  |  |  | 第21页 共25页
序号 | 项目编码 | 项目名称 | 项目特征描述 | 计量 单位 |  | 工程量 | 金额（元）
[7 empty] | 综合单价 | 合价 | 其中
[9 empty] | 定额 人工费 |  | 定额 机械费 | 暂估价
72 | 031001006012 | 塑料管 | 1、名称：PP-R管 2、安装部位：室内 3、介质：给水 4、规格、压力等级：DN50 5、连接形式：热熔连接 6、压力试验及吹洗设计要求：详见图纸 7、未尽事宜详见图纸、招标文件、招标答疑、施工规范等其它相关资料，并满足验收要求 | m |  | 6.120
73 | 031003003001 | 焊接法兰阀门 | 1、类型：截止阀 2、规格型号：DN50 3、连接形式：详见图纸 4、未尽事宜详见图纸、招标文件、招标答疑、施工规范等其它相关资料，并满足验收要求 | 个 |  | 1.000
分部小计
| 2.2 | 排水工程
74 | 031001006013 | 塑料管 | 1、名称：PVC-U管 2、安装部位：室内 3、介质：排水 4、规格、压力等级：DN75 5、连接形式：承插粘接 6、未尽事宜详见图纸、招标文件、招标答疑、施工规范等其它相关资料，并满足验收要求 | m |  | 16.890
E.1 分部分项工程量清单计价表
工程名称：安徽省水上运动管理中心2024年维修改造项目（安装） |  |  |  |  | 标段： |  |  |  |  | 第22页 共25页
序号 | 项目编码 | 项目名称 | 项目特征描述 | 计量 单位 |  | 工程量 | 金额（元）
[7 empty] | 综合单价 | 合价 | 其中
[9 empty] | 定额 人工费 |  | 定额 机械费 | 暂估价
75 | 031001006014 | 塑料管 | 1、名称：PVC-U管 2、安装部位：室内 3、介质：排水 4、规格、压力等级：DN100 5、连接形式：承插粘接 6、未尽事宜详见图纸、招标文件、招标答疑、施工规范等其它相关资料，并满足验收要求 | m |  | 13.750
分部小计
| 2.3 | 卫生洁具
76 | 031004014001 | 给、排水附（配）件 | 1、名称：地漏 2、材质：不锈钢 3、型号、规格：DN75 4、安装方式：详见图纸 5、未尽事宜详见图纸、招标文件、招标答疑、施工规范等其它相关资料，并满足验收要求 | 个（组） |  | 3.000
77 | 031004014002 | 给、排水附（配）件 | 1、名称：清扫口 2、材质：详见图纸 3、型号、规格：DN100 4、安装方式：详见图纸 5、未尽事宜详见图纸、招标文件、招标答疑、施工规范等其它相关资料，并满足验收要求 | 个（组） |  | 2.000
E.1 分部分项工程量清单计价表
工程名称：安徽省水上运动管理中心2024年维修改造项目（安装） |  |  |  |  | 标段： |  |  |  |  | 第23页 共25页
序号 | 项目编码 | 项目名称 | 项目特征描述 | 计量 单位 |  | 工程量 | 金额（元）
[7 empty] | 综合单价 | 合价 | 其中
[9 empty] | 定额 人工费 |  | 定额 机械费 | 暂估价
78 | 031004004002 | 洗涤盆 | 1、名称：洗手盆 2、材质：详见图纸 3、规格、类型：单冷感应水嘴(干电池)洗手盆 4、组装形式：详见图纸 5、含水龙头，水龙头要求详见图纸 6、未尽事宜详见图纸、招标文件、招标答疑、施工规范等其它相关资料，并满足验收要求 | 组 |  | 3.000
79 | 031004006001 | 大便器 | 1、名称：坐便器 2、材质：详见图纸 3、规格、类型：分体式下排式 4、未尽事宜详见图纸、招标文件、招标答疑、施工规范等其它相关资料，并满足验收要求 | 组 |  | 6.000
80 | 031004007001 | 小便器 | 1、小便器 2、材质：详见图纸 3、规格、类型：感应式自闭冲洗阀,壁挂式 4、未尽事宜详见图纸、招标文件、招标答疑、施工规范等其它相关资料，并满足验收要求 | 组 |  | 2.000
E.1 分部分项工程量清单计价表
工程名称：安徽省水上运动管理中心2024年维修改造项目（安装） |  |  |  |  | 标段： |  |  |  |  | 第24页 共25页
序号 | 项目编码 | 项目名称 | 项目特征描述 | 计量 单位 |  | 工程量 | 金额（元）
[7 empty] | 综合单价 | 合价 | 其中
[9 empty] | 定额 人工费 |  | 定额 机械费 | 暂估价
81 | 031004004003 | 洗涤盆 | 1、名称：拖把池 2、材质：详见图纸 3、规格、类型：详见图纸 4、组装形式：详见图纸 5、含水龙头，水龙头要求详见图纸 6、未尽事宜详见图纸、招标文件、招标答疑、施工规范等其它相关资料，并满足验收要求 | 组 |  | 2.000
分部小计
| 2.4 | 雨水
82 | 031001006015 | 塑料管 | 1、名称：PVC-U承压塑料管 2、安装部位：室外 3、介质：雨水 4、规格、压力等级：DN75 5、连接形式：承插粘接 6、未尽事宜详见图纸、招标文件、招标答疑、施工规范等其它相关资料，并满足验收要求 | m |  | 11.600
83 | 031004014003 | 给、排水附（配）件 | 1、名称：87型雨水斗 2、型号、规格：DN75 3、安装方式：详见图纸 4、未尽事宜详见图纸、招标文件、招标答疑、施工规范等其它相关资料，并满足验收要求 | 个（组） |  | 2.000
分部小计
| 三 | 其它
| 3.1 | 其它工程
E.1 分部分项工程量清单计价表
工程名称：安徽省水上运动管理中心2024年维修改造项目（安装） |  |  |  |  | 标段： |  |  |  |  | 第25页 共25页
序号 | 项目编码 | 项目名称 | 项目特征描述 | 计量 单位 |  | 工程量 | 金额（元）
[7 empty] | 综合单价 | 合价 | 其中
[9 empty] | 定额 人工费 |  | 定额 机械费 | 暂估价
84 | 031001006016 | 其它 | 1、本区域改造工程安装工程涉及的墙、地、顶面切槽及恢复的全部内容的费用，按项包干 2、未尽事宜详见图纸、招标文件、招标答疑、施工规范等其它相关资料，并满足验收要求 | 项 |  | 1.000
85 | 031301017002 | 脚手架搭拆 | 1、本区域改造工程安装工程涉及的脚手架工程的全部内容的费用，按项包干 2、未尽事宜详见图纸、招标文件、招标答疑、施工规范等其它相关资料，并满足验收要求 | 项 |  | 1.000
分部小计

## 3.2 附录F 措施项目清单计价表
附录F 措施项目清单与计价表
工程名称：安徽省水上运动管理中心2024年维修改造项目（安装） |  |  | 标段： |  |  | 第1页 共1页
序号 | 项目编码 | 项目名称 |  | 计算基础 | 费率（%） |  | 金额（元）
1 | JC-01 | 夜间施工增加费 |  |  | 0.500
2 | JC-02 | 二次搬运费 |  |  | 1.000
3 | JC-03 | 冬雨季施工增加费 |  |  | 0.800
4 | JC-04 | 已完工程及设备保护费 |  |  | 0.100
5 | JC-05 | 工程定位复测费 |  |  | 1.000
6 | JC-06 | 非夜间施工照明费 |  |  | 0.400
7 | JC-07 | 临时保护设施费 |  |  | 0.200
8 | JC-08 | 赶工措施费 |  |  | 2.200
合 计

## 3.3 附录G 不可竞争项目清单与计价表
附录G 不可竞争项目清单与计价表
工程名称：安徽省水上运动管理中心2024年维修改造项目（安装） |  |  | 标段： |  |  | 第1页 共1页
序号 | 项目编码 | 项目名称 |  | 计算基数 | 费率（%） |  | 金额（元）
1 | JF-01 | 环境保护费 |  |  | 3.280
2 | JF-02 | 文明施工费 |  |  | 5.120
3 | JF-03 | 安全施工费 |  |  | 4.130
4 | JF-04 | 临时设施费 |  |  | 8.100
5 | AF-05 | 环境保护税
合 计

## 3.4 H.1 其他项目清单与计价汇总表
H.1 其他项目清单与计价汇总表
工程名称：安徽省水上运动管理中心2024年维修改造项目（安装） |  | 标段： |  | 第1页 共1页
序号 | 项目名称 |  | 金额(元)
1 | 暂列金额
2 | 专业工程暂估价
3 | 计日工
4 | 总承包服务费
合 计

## 3.5 H.2 暂列金额明细表
H.2 暂列金额明细表
工程名称：安徽省水上运动管理中心2024年维修改造项目（安装） |  |  | 标段： |  | 第1页 共1页
序号 | 项目名称 | 计量单位 |  | 暂定金额(元) |  | 备注
合 计
说明：此表由招标人填写，如不能详列，也可只列暂定金额总额，投款人应将上述暂列金额计入投标总价中。

## 3.6 H.3 专业工程暂估价计价表
H.3 专业工程暂估价计价表
工程名称：安徽省水上运动管理中心2024年维修改造项目（安装） |  |  | 标段： |  | 第1页 共1页
序号 | 工程名称 | 工程内容 |  | 金额(元) |  | 备注
合 计
说明：此表中“金额”由招标人填写。投标时，投标人应按招标人所列金额计入投标总价中。结算时按合同约定结算金额填写。

## 3.7 H.4 计日工表
H.4 计日工表
工程名称：安徽省水上运动管理中心2024年维修改造项目（安装） |  |  | 标段： |  |  | 第1页 共1页
编码 | 项目名称 | 单位 |  | 数量 | 综合单价 |  | 合价（元）
一 | 人工
人工费小计
二 | 材料
材料费小计
三 | 施工机械
施工机械费小计
合 计
说明：此表项目名称、数量由招标人填写，编制最高投标限价时，综合单价由招标人按有关计价规定确定；投标时，综合单价由投标人自主报价，按招标人所列数量计算合价计入投标总价中。结算时，按发承包双方确认的实际数量计算。

## 3.8 H.5 总承包服务费计价表
H.5 总承包服务费计价表
工程名称：安徽省水上运动管理中心2024年维修改造项目（安装） |  |  | 标段： |  |  | 第1页 共1页
序号 | 工程名称 | 项目价值(元) |  | 服务内容 | 费率(％) |  | 金额(元)
1 | 发包人发包专业工程
2 | 发包人供应材料
合 计

## 3.9 附录I 税金计价表
附录I 税金计价表
工程名称：安徽省水上运动管理中心2024年维修改造项目（安装） |  |  | 标段： |  | 第1页 共1页
序号 | 项目名称 | 计算基础 |  | 计算基数 |  | 费率(％) | 金额(元)
1 | 增值税 | 分部分项工程费+措施项目费+不可竞争费+其他项目费 |  |  |  | 9.000
合 计

## 4.1 E.1 分部分项工程量清单计价表(所有标题)
E.1 分部分项工程量清单计价表
工程名称：安徽省水上运动管理中心2024年维修改造项目（土建） |  |  |  |  | 标段： |  |  |  |  | 第1页 共43页
序号 | 项目编码 | 项目名称 | 项目特征描述 | 计量 单位 |  | 工程量 | 金额（元）
[7 empty] | 综合单价 | 合价 | 其中
[9 empty] | 定额 人工费 |  | 定额 机械费 | 暂估价
宿舍楼外立面改造
1 | 011201001001 | 外墙改造 | 1、部位：宿舍楼外立面 2、原有构造层(面层、找平层、防水层、保温层等)铲除至结构面,表面清理 3、界面剂一道(内掺建筑胶) 4、12mm厚M20防水砂浆找平抹灰(掺5%防水剂) 5、8mm厚聚合物防水浆料,性能满足《建筑与市政工程防水通用规范》表6.4.2的要求 6、外墙腻子两道 7、外墙真石漆（颜色现场确定） 8、描述不详之处详见图纸、招标文件、答疑、图集、政府相关文件、规范等其它资料，满足验收要求 | m2 |  | 1684.190
2 | 011301001001 | 顶棚改造 | 1、部位:西端头二三层内走道挑空处 2、原有构造层(面层、找平层、防水层、保温层等)铲除至结构面,表面清理 3、界面剂一道(内掺建筑胶) 4、刮耐水腻子两道,打磨平整 5、白色无机防霉涂料一底两面 6、描述不详之处详见图纸、招标文件、答疑、图集、政府相关文件、规范等其它资料，满足验收要求 | m2 |  | 10.000
E.1 分部分项工程量清单计价表
工程名称：安徽省水上运动管理中心2024年维修改造项目（土建） |  |  |  |  | 标段： |  |  |  |  | 第2页 共43页
序号 | 项目编码 | 项目名称 | 项目特征描述 | 计量 单位 |  | 工程量 | 金额（元）
[7 empty] | 综合单价 | 合价 | 其中
[9 empty] | 定额 人工费 |  | 定额 机械费 | 暂估价
3 | 010902003001 | 屋面改造1 | 1、部位:连廊屋顶 2、现状面层清理干净,保留防水层及以下构造 3、界面剂一道 4、1.5厚非固化橡胶沥青防水涂料一道,四周上翻墙体≥250mm（上翻工程量自行计算，计入报价内） 5、3.0厚聚合物改性沥青防水卷材一道,四周上翻墙体≥250mm（上翻工程量自行计算，计入报价内） 6、屋面如有存在影响施工的光伏板等设备，应先拆除只保留基础，投标单位勘察现场，自行报价，费用含在此报价内。 7、描述不详之处详见图纸、招标文件、答疑、图集、政府相关文件、规范等其它资料，满足验收要求 | m2 |  | 202.400
E.1 分部分项工程量清单计价表
工程名称：安徽省水上运动管理中心2024年维修改造项目（土建） |  |  |  |  | 标段： |  |  |  |  | 第3页 共43页
序号 | 项目编码 | 项目名称 | 项目特征描述 | 计量 单位 |  | 工程量 | 金额（元）
[7 empty] | 综合单价 | 合价 | 其中
[9 empty] | 定额 人工费 |  | 定额 机械费 | 暂估价
4 | 010902003002 | 屋面改造2 | 1、部位:宿舍楼排水沟 2、原有构造层(面层、找平层、防水层、保温层等)铲除至结构面,表面清理 3、最薄20厚轻集料混凝土找坡层,坡向雨水口1% 4、界面剂一道 5、1.5厚非固化橡胶沥青防水涂料一道,四周上翻墙体≥250mm（上翻工程量自行计算，计入报价内） 6、3.0厚聚合物改性沥青防水卷材一道,四周上翻墙体≥250mm（上翻工程量自行计算，计入报价内） 7、屋面如有存在影响施工的光伏板等设备，应先拆除只保留基础，投标单位勘察现场，自行报价，费用含在此报价内。 8、描述不详之处详见图纸、招标文件、答疑、图集、政府相关文件、规范等其它资料，满足验收要求 | m2 |  | 322.080
E.1 分部分项工程量清单计价表
工程名称：安徽省水上运动管理中心2024年维修改造项目（土建） |  |  |  |  | 标段： |  |  |  |  | 第4页 共43页
序号 | 项目编码 | 项目名称 | 项目特征描述 | 计量 单位 |  | 工程量 | 金额（元）
[7 empty] | 综合单价 | 合价 | 其中
[9 empty] | 定额 人工费 |  | 定额 机械费 | 暂估价
5 | 010902005001 | 屋面排（透）气管 | 1、原屋面落水管更新 2、新增屋面落水管 3、配套落水斗 4、屋面如有存在影响施工的光伏板等设备，应先拆除只保留基础，投标单位勘察现场，自行报价，费用含在此报价内。 5、描述不详之处详见图纸、招标文件、答疑、图集、政府相关文件、规范等其它资料，满足验收要求 | m |  | 217.000
6 | 490602013001 | 空调百叶换新 | 1、深褐色铝合金百叶换新 2、描述不详之处详见图纸、招标文件、答疑、图集、政府相关文件、规范等其它资料，满足验收要求 | m2 |  | 52.160
分部小计
食堂、浴室屋面及外立面改造
E.1 分部分项工程量清单计价表
工程名称：安徽省水上运动管理中心2024年维修改造项目（土建） |  |  |  |  | 标段： |  |  |  |  | 第5页 共43页
序号 | 项目编码 | 项目名称 | 项目特征描述 | 计量 单位 |  | 工程量 | 金额（元）
[7 empty] | 综合单价 | 合价 | 其中
[9 empty] | 定额 人工费 |  | 定额 机械费 | 暂估价
7 | 011201001002 | 外墙改造 | 1、部位：食堂、浴室外立面 2、原有构造层(面层、找平层、防水层、保温层等)铲除至结构面,表面清理 3、界面剂一道(内掺建筑胶) 4、12mm厚M20防水砂浆找平抹灰(掺5%防水剂) 5、8mm厚聚合物防水浆料,性能满足《建筑与市政工程防水通用规范》表6.4.2的要求 6、外墙腻子两道 7、外墙真石漆（颜色现场确定）（颜色现场确定） 9、描述不详之处详见图纸、招标文件、答疑、图集、政府相关文件、规范等其它资料，满足验收要求 | m2 |  | 1224.910
8 | 011301001002 | 顶棚改造 | 1、原有构造层(面层、找平层、防水层、保温层等)铲除至结构面,表面清理 2、界面剂一道(内掺建筑胶) 3、刮耐水腻子两道,打磨平整 4、白色无机防霉涂料一底两面 5、描述不详之处详见图纸、招标文件、答疑、图集、政府相关文件、规范等其它资料，满足验收要求 | m2 |  | 257.700
E.1 分部分项工程量清单计价表
工程名称：安徽省水上运动管理中心2024年维修改造项目（土建） |  |  |  |  | 标段： |  |  |  |  | 第6页 共43页
序号 | 项目编码 | 项目名称 | 项目特征描述 | 计量 单位 |  | 工程量 | 金额（元）
[7 empty] | 综合单价 | 合价 | 其中
[9 empty] | 定额 人工费 |  | 定额 机械费 | 暂估价
9 | 010902003003 | 屋面改造1 | 1、部位:平屋面 2、原有构造层(面层、找平层、防水层、保温层等)铲除至结构面,表面清理 3、基层找平 4、1.5厚非固化橡胶沥青防水涂料,上返建筑完成面250mm以上。地漏、管道周边另增加涂刷1.5厚非固化橡胶沥青防水涂料附加层,上返建筑完成面300mm以上,沿水平面涂刷不少于300mm的圆环（上翻工程量自行计算，计入报价内） 5、3.0厚聚合物改性沥青防水卷材一道,四周上翻墙体≥250mm（上翻工程量自行计算，计入报价内） 7、聚乙烯薄膜隔离层 5、屋面如有存在影响施工的光伏板等设备，应先拆除只保留基础，投标单位勘察现场，自行报价，费用含在此报价内。 6、描述不详之处详见图纸、招标文件、答疑、图集、政府相关文件、规范等其它资料，满足验收要求 | m2 |  | 1419.170
E.1 分部分项工程量清单计价表
工程名称：安徽省水上运动管理中心2024年维修改造项目（土建） |  |  |  |  | 标段： |  |  |  |  | 第7页 共43页
序号 | 项目编码 | 项目名称 | 项目特征描述 | 计量 单位 |  | 工程量 | 金额（元）
[7 empty] | 综合单价 | 合价 | 其中
[9 empty] | 定额 人工费 |  | 定额 机械费 | 暂估价
10 | 010902003004 | 屋面改造2 | 1、部位:屋顶外天沟 2、原有构造层(面层、找平层、防水层、保温层等)铲除至结构面,表面清理 3、最薄20厚轻集料混凝土找坡层,坡向雨水口1% 4、界面剂一道 5、1.5厚非固化橡胶沥青防水涂料一道,四周上翻墙体≥250mm（上翻工程量自行计算，计入报价内） 6、3.0厚聚合物改性沥青防水卷材一道,四周上翻墙体≥250mm（上翻工程量自行计算，计入报价内） 7、屋面如有存在影响施工的光伏板等设备，应先拆除只保留基础，投标单位勘察现场，自行报价，费用含在此报价内。 8、描述不详之处详见图纸、招标文件、答疑、图集、政府相关文件、规范等其它资料，满足验收要求 | m2 |  | 56.100
E.1 分部分项工程量清单计价表
工程名称：安徽省水上运动管理中心2024年维修改造项目（土建） |  |  |  |  | 标段： |  |  |  |  | 第8页 共43页
序号 | 项目编码 | 项目名称 | 项目特征描述 | 计量 单位 |  | 工程量 | 金额（元）
[7 empty] | 综合单价 | 合价 | 其中
[9 empty] | 定额 人工费 |  | 定额 机械费 | 暂估价
11 | 010902005002 | 屋面排（透）气管 | 1、原屋面落水管更新 2、新增屋面落水管 3、配套落水斗 4、屋面如有存在影响施工的光伏板等设备，应先拆除只保留基础，投标单位勘察现场，自行报价，费用含在此报价内。 5、描述不详之处详见图纸、招标文件、答疑、图集、政府相关文件、规范等其它资料，满足验收要求 | m |  | 151.200
12 | 391306005001 | 混凝土剔槽 | 1、新做所有屋面透气管部位拆除 2、屋面如有存在影响施工的光伏板等设备，应先拆除只保留基础，投标单位勘察现场，自行报价，费用含在此报价内。 3、描述不详之处详见图纸、招标文件、答疑、图集、政府相关文件、规范等其它资料，满足验收要求 | m |  | 586.000
13 | 390604007001 | 天沟、檐沟、伸缩缝 | 1、材料品种、规格：修补排气管沟槽 2、屋面如有存在影响施工的光伏板等设备，应先拆除只保留基础，投标单位勘察现场，自行报价，费用含在此报价内。 3、描述不详之处详见图纸、招标文件、答疑、图集、政府相关文件、规范等其它资料，满足验收要求 | m |  | 586.000
E.1 分部分项工程量清单计价表
工程名称：安徽省水上运动管理中心2024年维修改造项目（土建） |  |  |  |  | 标段： |  |  |  |  | 第9页 共43页
序号 | 项目编码 | 项目名称 | 项目特征描述 | 计量 单位 |  | 工程量 | 金额（元）
[7 empty] | 综合单价 | 合价 | 其中
[9 empty] | 定额 人工费 |  | 定额 机械费 | 暂估价
14 | 010902005003 | 屋面排（透）气管 | 1、排（透）气管品种、规格：UPVC110 2、屋面如有存在影响施工的光伏板等设备，应先拆除只保留基础，投标单位勘察现场，自行报价，费用含在此报价内。 3、描述不详之处详见图纸、招标文件、答疑、图集、政府相关文件、规范等其它资料，满足验收要求 | m |  | 586.000
15 | 011207001001 | 铝板外包 | 1、铝板封边 2、200*50*20（厚）铝板造型中距150mm 3、描述不详之处详见图纸、招标文件、答疑、图集、政府相关文件、规范等其它资料，满足验收要求 | m2 |  | 110.590
分部小计
划桨池、医疗康复楼外立面改造
E.1 分部分项工程量清单计价表
工程名称：安徽省水上运动管理中心2024年维修改造项目（土建） |  |  |  |  | 标段： |  |  |  |  | 第10页 共43页
序号 | 项目编码 | 项目名称 | 项目特征描述 | 计量 单位 |  | 工程量 | 金额（元）
[7 empty] | 综合单价 | 合价 | 其中
[9 empty] | 定额 人工费 |  | 定额 机械费 | 暂估价
16 | 011201001003 | 外墙改造 | 1、部位：划浆池、医疗康复楼外立面 2、原有构造层(面层、找平层、防水层、保温层等)铲除至结构面,表面清理 3、界面剂一道(内掺建筑胶) 4、12mm厚M20防水砂浆找平抹灰(掺5%防水剂) 5、8mm厚聚合物防水浆料,性能满足《建筑与市政工程防水通用规范》表6.4.2的要求 7、外墙腻子两道 8、外墙真石漆（颜色现场确定）（颜色现场确定） 9、描述不详之处详见图纸、招标文件、答疑、图集、政府相关文件、规范等其它资料，满足验收要求 | m2 |  | 2984.660
17 | 011301001003 | 顶棚改造 | 1、原有构造层(面层、找平层、防水层、保温层等)铲除至结构面,表面清理 2、界面剂一道(内掺建筑胶) 3、刮耐水腻子两道,打磨平整 7、白色无机防霉涂料一底两面 8、描述不详之处详见图纸、招标文件、答疑、图集、政府相关文件、规范等其它资料，满足验收要求 | m2 |  | 383.620
E.1 分部分项工程量清单计价表
工程名称：安徽省水上运动管理中心2024年维修改造项目（土建） |  |  |  |  | 标段： |  |  |  |  | 第11页 共43页
序号 | 项目编码 | 项目名称 | 项目特征描述 | 计量 单位 |  | 工程量 | 金额（元）
[7 empty] | 综合单价 | 合价 | 其中
[9 empty] | 定额 人工费 |  | 定额 机械费 | 暂估价
18 | 010902003005 | 屋面改造 | 1、部位:平屋面 2、原有构造层(面层、找平层、防水层、保温层等)铲除至结构面,表面清理 3、基层找平 4、1.5厚非固化橡胶沥青防水涂料,上返建筑完成面250mm以上。地漏、管道周边另增加涂刷1.5厚非固化橡胶沥青防水涂料附加层,上返建筑完成面300mm以上,沿水平面刷不少于300mm的圆环（上翻工程量自行计算，计入报价内） 5、3.0厚聚合物改性沥青防水卷材一道,四周上翻墙体≥250mm（上翻工程量自行计算，计入报价内） 6、聚乙烯薄膜隔离层 7、屋面如有存在影响施工的光伏板等设备，应先拆除只保留基础，投标单位勘察现场，自行报价，费用含在此报价内。 8、描述不详之处详见图纸、招标文件、答疑、图集、政府相关文件、规范等其它资料，满足验收要求 | m2 |  | 257.880
E.1 分部分项工程量清单计价表
工程名称：安徽省水上运动管理中心2024年维修改造项目（土建） |  |  |  |  | 标段： |  |  |  |  | 第12页 共43页
序号 | 项目编码 | 项目名称 | 项目特征描述 | 计量 单位 |  | 工程量 | 金额（元）
[7 empty] | 综合单价 | 合价 | 其中
[9 empty] | 定额 人工费 |  | 定额 机械费 | 暂估价
19 | 010902005004 | 屋面排（透）气管 | 1、原屋面落水管更新 2、新增屋面落水管 3、配套落水斗 4、屋面如有存在影响施工的光伏板等设备，应先拆除只保留基础，投标单位勘察现场，自行报价，费用含在此报价内。 5、描述不详之处详见图纸、招标文件、答疑、图集、政府相关文件、规范等其它资料，满足验收要求 | m |  | 146.200
分部小计
锅炉房外立面改造
20 | 011201001004 | 外墙改造 | 1、部位：锅炉房外立面 2、原有构造层(面层、找平层、防水层、保温层等)铲除至结构面,表面清理 3、界面剂一道(内掺建筑胶) 4、12mm厚M20防水砂浆找平抹灰(掺5%防水剂) 5、8mm厚聚合物防水浆料,性能满足《建筑与市政工程防水通用规范》表6.4.2的要求 7、外墙腻子两道 8、外墙真石漆（颜色现场确定）（颜色现场确定） 9、描述不详之处详见图纸、招标文件、答疑、图集、政府相关文件、规范等其它资料，满足验收要求 | m2 |  | 261.880
E.1 分部分项工程量清单计价表
工程名称：安徽省水上运动管理中心2024年维修改造项目（土建） |  |  |  |  | 标段： |  |  |  |  | 第13页 共43页
序号 | 项目编码 | 项目名称 | 项目特征描述 | 计量 单位 |  | 工程量 | 金额（元）
[7 empty] | 综合单价 | 合价 | 其中
[9 empty] | 定额 人工费 |  | 定额 机械费 | 暂估价
21 | 011301001004 | 顶棚改造 | 1、原有构造层(面层、找平层、防水层、保温层等)铲除至结构面,表面清理 2、界面剂一道(内掺建筑胶) 3、刮耐水腻子两道,打磨平整 4、白色无机防霉涂料一底两面 5、描述不详之处详见图纸、招标文件、答疑、图集、政府相关文件、规范等其它资料，满足验收要求 | m2 |  | 1.500
分部小计
室外停车场改造
22 | 041001001001 | 拆除路面 | 1、原植草砖路面拆除，并根据实际情况清除部分填土 2、描述不详之处详见图纸、招标文件、答疑、图集、政府相关文件、规范等其它资料，满足验收要求 | m2 |  | 336.240
23 | 050101002001 | 苗木移除 | 1、原有苗木移除 2、 描述不详之处详见图纸、招标文件、答疑、图集、政府相关文件、规范等其它资料，满足验收要求 | 株 |  | 15.000
24 | 011611005001 | 停车棚拆除 | 1、原非机动车停车棚拆除 2、描述不详之处详见图纸、招标文件、答疑、图集、政府相关文件、规范等其它资料，满足验收要求 | 项 |  | 1.000
E.1 分部分项工程量清单计价表
工程名称：安徽省水上运动管理中心2024年维修改造项目（土建） |  |  |  |  | 标段： |  |  |  |  | 第14页 共43页
序号 | 项目编码 | 项目名称 | 项目特征描述 | 计量 单位 |  | 工程量 | 金额（元）
[7 empty] | 综合单价 | 合价 | 其中
[9 empty] | 定额 人工费 |  | 定额 机械费 | 暂估价
25 | 030412007001 | 路灯拆除 | 1、原路灯拆除 2、描述不详之处详见图纸、招标文件、答疑、图集、政府相关文件、规范等其它资料，满足验收要求 | 套 |  | 2.000
26 | 011101001001 | 水泥硬化 | 1、部位：室外停车场 2、原有路基基层夯实碾压 3、300厚碎砾石回填（或3：7灰土分两步夯实） 4、120厚C25混凝土按4-6m分仓跳格浇筑 5、描述不详之处详见图纸、招标文件、答疑、图集、政府相关文件、规范等其它资料，满足验收要求 | m2 |  | 149.040
27 | 040203006001 | 沥青硬化 | 1、部位：室外停车场 2、原有路基基层夯实碾压 3、300厚碎砾石回填（或3：7灰土分两步夯实） 4、80厚粗粒式沥青混凝土 5、40厚中粒式沥青混凝土面层 6、描述不详之处详见图纸、招标文件、答疑、图集、政府相关文件、规范等其它资料，满足验收要求 | m2 |  | 187.200
E.1 分部分项工程量清单计价表
工程名称：安徽省水上运动管理中心2024年维修改造项目（土建） |  |  |  |  | 标段： |  |  |  |  | 第15页 共43页
序号 | 项目编码 | 项目名称 | 项目特征描述 | 计量 单位 |  | 工程量 | 金额（元）
[7 empty] | 综合单价 | 合价 | 其中
[9 empty] | 定额 人工费 |  | 定额 机械费 | 暂估价
28 | 010101002001 | 挖一般土方 | 1、钢结构停车棚基础土方 2、土壤类别：综合各类土 3、开挖方式投标方自行勘察现场，查看相关资料自行考虑 4、综合考虑堆放点运 距 5、描述不详之处详见图纸、招标文件、答疑、图集、政府相关文件、规范等其它资料，满足验收要求 6、描述不详之处详见图纸、招标文件、答疑、图集、政府相关文件、规范等其它资料，满足验收要求 | m3 |  | 365.180
29 | 010103001001 | 回填方 | 1、级配砂石回填 2、描述不详之处详见图纸、招标文件、答疑、图集、政府相关文件、规范等其它资料，满足验收要求 | m3 |  | 63.400
30 | 010103001002 | 回填方 | 1、密实度要求：夯填 2、填方材料品种：土方 3、描述不详之处详见图纸、招标文件、答疑、图集、政府相关文件、规范等其它资料，满足验收要求 | m3 |  | 269.820
E.1 分部分项工程量清单计价表
工程名称：安徽省水上运动管理中心2024年维修改造项目（土建） |  |  |  |  | 标段： |  |  |  |  | 第16页 共43页
序号 | 项目编码 | 项目名称 | 项目特征描述 | 计量 单位 |  | 工程量 | 金额（元）
[7 empty] | 综合单价 | 合价 | 其中
[9 empty] | 定额 人工费 |  | 定额 机械费 | 暂估价
31 | WB010101013001 | 余土弃置 | 1、土壤类别：多余土方 2、运距：勘察现场，综合考虑堆弃点运距 3、渣土费等综合考虑，包干价，中标后不予调整 4、描述不详之处详见图纸、招标文件、答疑、图集、政府相关文件、规范等其它资料，满足验收要求 | m3 |  | 95.370
32 | 010501001001 | 垫层 | 1、位置：钢结构停车棚基础垫层 2、混凝土种类：商品砼 3、混凝土强度等级：C15 4、混凝土支模 5、描述不详之处详见图纸、招标文件、答疑、图集、政府相关文件、规范等其它资料，满足验收要求 | m3 |  | 4.380
33 | 010501003001 | 独立基础 | 1、钢结构停车棚基础 2、混凝土种类：商品砼 3、混凝土强度等级：C30（基础顶部7cm二次浇筑） 4、混凝土支模 5、描述不详之处详见图纸、招标文件、答疑、图集、政府相关文件、规范等其它资料，满足验收要求 | m3 |  | 27.590
34 | 010515001001 | 现浇构件钢筋 | 1、三级钢25以内 2、描述不详之处详见图纸、招标文件、答疑、图集、政府相关文件、规范等其它资料，满足验收要求 | t |  | 2.346
E.1 分部分项工程量清单计价表
工程名称：安徽省水上运动管理中心2024年维修改造项目（土建） |  |  |  |  | 标段： |  |  |  |  | 第17页 共43页
序号 | 项目编码 | 项目名称 | 项目特征描述 | 计量 单位 |  | 工程量 | 金额（元）
[7 empty] | 综合单价 | 合价 | 其中
[9 empty] | 定额 人工费 |  | 定额 机械费 | 暂估价
35 | 010606013001 | 零星钢构件 | 1、停车棚钢架 2、钢材质：Q235B 3、主钢架：H250*200*8*10、H250~400*200*8*10、H400~200*200*6*10 4、连接件：76*8（详见图纸） 5、防锈漆、防火漆、面漆 6、钢构件吊装 7、描述不详之处详见图纸、招标文件、答疑、图集、政府相关文件、规范等其它资料，满足验收要求 | t |  | 11.147
36 | WB010605003001 | 停车棚PVDF膜布 | 1、位置：停车棚顶 2、材质：PVDF膜布 3、描述不详之处详见图纸、招标文件、答疑、图集、政府相关文件、规范等其它资料，满足验收要求 | m2 |  | 205.920
37 | 060212010001 | 预埋件安装 | 1、位置：停车棚钢构件预埋 2、材质：Q235B 3、预埋完成后用C30无收缩细石砼二次灌浆 4、描述不详之处详见图纸、招标文件、答疑、图集、政府相关文件、规范等其它资料，满足验收要求 | t |  | 0.443
38 | 020509025001 | 螺栓 | 1、位置：停车棚钢构件螺栓 2、规格：M36锚栓、花篮螺栓（详见图纸） 3、描述不详之处详见图纸、招标文件、答疑、图集、政府相关文件、规范等其它资料，满足验收要求 | 套 |  | 82.000
E.1 分部分项工程量清单计价表
工程名称：安徽省水上运动管理中心2024年维修改造项目（土建） |  |  |  |  | 标段： |  |  |  |  | 第18页 共43页
序号 | 项目编码 | 项目名称 | 项目特征描述 | 计量 单位 |  | 工程量 | 金额（元）
[7 empty] | 综合单价 | 合价 | 其中
[9 empty] | 定额 人工费 |  | 定额 机械费 | 暂估价
39 | 011609001001 | 广告牌移除 | 1、原广告牌移除，尺寸现场勘查，综合报价 2、描述不详之处详见图纸、招标文件、答疑、图集、政府相关文件、规范等其它资料，满足验收要求 | 项 |  | 1.000
分部小计
体能训练房改造
40 | 011601001001 | 原墙拆除 | 1、拆除墙体 2、描述不详之处详见图纸、招标文件、答疑、图集、政府相关文件、规范等其它资料，满足验收要求 | m3 |  | 28.280
41 | 010401004001 | 新建墙体 | 1、砖砌墙体 2、药球训练区墙体需确保撞击强度。 3、描述不详之处详见图纸、招标文件、答疑、图集、政府相关文件、规范等其它资料，满足验收要求 | m3 |  | 8.540
42 | 010801004001 | 乙级防火门 | 1、位置：卫生间东侧与楼梯间新增隔墙处 2、FM乙1823 3、描述不详之处详见图纸、招标文件、答疑、图集、政府相关文件、规范等其它资料，满足验收要求 | m2 |  | 4.140
43 | 010802001001 | 带框玻璃门 | 1、位置：徒步区 2、原门拆除 3、新增带框玻璃门 4、描述不详之处详见图纸、招标文件、答疑、图集、政府相关文件、规范等其它资料，满足验收要求 | 樘 |  | 1.000
E.1 分部分项工程量清单计价表
工程名称：安徽省水上运动管理中心2024年维修改造项目（土建） |  |  |  |  | 标段： |  |  |  |  | 第19页 共43页
序号 | 项目编码 | 项目名称 | 项目特征描述 | 计量 单位 |  | 工程量 | 金额（元）
[7 empty] | 综合单价 | 合价 | 其中
[9 empty] | 定额 人工费 |  | 定额 机械费 | 暂估价
44 | 011612002001 | 洗手池拆除换新 | 1、位置：盥洗室 2、拆除原洗手池 3、更换新洗手池样式，现场送样满足甲方要求 4、描述不详之处详见图纸、招标文件、答疑、图集、政府相关文件、规范等其它资料，满足验收要求 | 套 |  | 2.000
45 | 011505001001 | 新增洗手池 | 1、位置：训练区能量补充区 2、洗手池样式，现场送样满足甲方要求 3、描述不详之处详见图纸、招标文件、答疑、图集、政府相关文件、规范等其它资料，满足验收要求 | 套 |  | 1.000
46 | 011605001001 | 原地面拆除 | 1、原有构造层（面层、找平层等）铲除，并根据构造做法相应清除部分回填土 2、描述不详之处详见图纸、招标文件、答疑、图集、政府相关文件、规范等其它资料，满足验收要求 | m2 |  | 621.810
E.1 分部分项工程量清单计价表
工程名称：安徽省水上运动管理中心2024年维修改造项目（土建） |  |  |  |  | 标段： |  |  |  |  | 第20页 共43页
序号 | 项目编码 | 项目名称 | 项目特征描述 | 计量 单位 |  | 工程量 | 金额（元）
[7 empty] | 综合单价 | 合价 | 其中
[9 empty] | 定额 人工费 |  | 定额 机械费 | 暂估价
47 | 011103001001 | 地面1 | 1、部位：训练区地面 2、80厚C20混凝土垫层 3、界面剂一道 4、40厚C25细石混凝土基层，内配6@200单层双向钢丝网片，四周植入混凝土地梁内，随打随抹平，强度达标后表面打磨 5、3厚垫层水泥基自流平砂浆 6、50厚橡胶地板，专用胶粘剂粘铺，用滚筒碾压2遍 7、徒步区和两侧训练区需确保改造后地面平齐。 8、描述不详之处详见图纸、招标文件、答疑、图集、政府相关文件、规范等其它资料，满足验收要求 | m2 |  | 512.430
E.1 分部分项工程量清单计价表
工程名称：安徽省水上运动管理中心2024年维修改造项目（土建） |  |  |  |  | 标段： |  |  |  |  | 第21页 共43页
序号 | 项目编码 | 项目名称 | 项目特征描述 | 计量 单位 |  | 工程量 | 金额（元）
[7 empty] | 综合单价 | 合价 | 其中
[9 empty] | 定额 人工费 |  | 定额 机械费 | 暂估价
48 | 011103001002 | 地面2 | 1、部位：徒步区地面 2、80厚C20混凝土垫层 3、界面剂一道 4、20厚M20水泥砂浆找平层 5、3厚垫层水泥基自流平砂浆 6、20厚PVC卷材或橡胶卷材面层，专用胶粘剂粘铺，用滚筒碾压2遍，缝隙焊接 7、表面上保护蜡 8、徒步区和两侧训练区需确保改造后地面平齐。 9、描述不详之处详见图纸、招标文件、答疑、图集、政府相关文件、规范等其它资料，满足验收要求 | m2 |  | 99.350
E.1 分部分项工程量清单计价表
工程名称：安徽省水上运动管理中心2024年维修改造项目（土建） |  |  |  |  | 标段： |  |  |  |  | 第22页 共43页
序号 | 项目编码 | 项目名称 | 项目特征描述 | 计量 单位 |  | 工程量 | 金额（元）
[7 empty] | 综合单价 | 合价 | 其中
[9 empty] | 定额 人工费 |  | 定额 机械费 | 暂估价
49 | 011102003001 | 地面3 | 1、部位：盥洗室地面 2、1.0厚水泥基渗透结晶型防水涂料，用量不应小于1.5Kg/M² 3、界面剂一道 4、1.5厚JS-II型聚合物水泥防水涂料，墙面上返至楼板上300MM（管道根部、地漏、阴角等部位加设防水附加层，墙角处沿墙高及楼板方向附加层宽度250MM，楼地面的防水层在门口处应水平延展500MM,两侧延展200MM，管道根部、阴角应采用M20水泥砂浆做R50圆角） 5、30厚DS M15砂浆(1:3干硬性水泥砂浆)结合层，表面撒水泥粉 6、10厚防滑地砖面层，DTG砂浆擦缝用人造石专用填缝剂（面层或详原做 法） 7、描述不详之处详见图纸、招标文件、答疑、图集、政府相关文件、规范等其它资料，满足验收要求 | m2 |  | 10.030
E.1 分部分项工程量清单计价表
工程名称：安徽省水上运动管理中心2024年维修改造项目（土建） |  |  |  |  | 标段： |  |  |  |  | 第23页 共43页
序号 | 项目编码 | 项目名称 | 项目特征描述 | 计量 单位 |  | 工程量 | 金额（元）
[7 empty] | 综合单价 | 合价 | 其中
[9 empty] | 定额 人工费 |  | 定额 机械费 | 暂估价
50 | 011201002001 | 内墙1 | 1、部位：训练区内墙面、柱子 2、原有构造层（面层、找平层、防水层、保温层等）铲除至结构面，表面清理 3、界面剂一道（内掺建筑胶） 4、15mm厚M20水泥砂浆分层找平 5、3厚防水腻子分层找平 6、无机涂料一底两面，颜色业主确认（有水房间为防霉涂料） 7、描述不详之处详见图纸、招标文件、答疑、图集、政府相关文件、规范等其它资料，满足验收要求 | m2 |  | 403.690
51 | 011201002002 | 内墙2 | 1、部位：盥洗室 2、原有构造层（面层、找平层、防水层、保温层等）铲除至结构面，表面清理 3、界面剂一道（内掺建筑胶） 4、15mm厚M20水泥砂浆分层找平 5、1.5厚JS-Ⅱ型聚合物水泥防水涂料 6、专用粘结剂 7、1.5m高墙裙：8-10厚墙面砖 注：墙裙以上部分做法详内墙做法1 8、描述不详之处详见图纸、招标文件、答疑、图集、政府相关文件、规范等其它资料，满足验收要求 | m2 |  | 53.380
E.1 分部分项工程量清单计价表
工程名称：安徽省水上运动管理中心2024年维修改造项目（土建） |  |  |  |  | 标段： |  |  |  |  | 第24页 共43页
序号 | 项目编码 | 项目名称 | 项目特征描述 | 计量 单位 |  | 工程量 | 金额（元）
[7 empty] | 综合单价 | 合价 | 其中
[9 empty] | 定额 人工费 |  | 定额 机械费 | 暂估价
52 | 011201002003 | 内墙3 | 1、部位：药球训练处（新增墙体面层） 2、界面剂一道（内掺建筑胶） 3、15mm厚M20水泥砂浆分层找平 4、1.25厚PVC卷材装饰板面，在粘贴面及基层面满涂粘接剂 5、PVC装饰板接缝热熔焊接削平 6、表面清洗上蜡 7、描述不详之处详见图纸、招标文件、答疑、图集、政府相关文件、规范等其它资料，满足验收要求 | m2 |  | 18.290
53 | 011301001005 | 顶棚1 | 1、部位：训练区顶棚、拆除吊顶的楼梯间顶棚 2、原有构造层（铝扣板、腻子层）铲除至结构面，表面清理 3、界面剂一道（内掺建筑胶） 4、满刮2遍内墙成品耐水腻子，打磨平整。 5、无机内墙涂料（燃烧性能等级A级）一底两面，颜色业主确认 6、描述不详之处详见图纸、招标文件、答疑、图集、政府相关文件、规范等其它资料，满足验收要求 | m2 |  | 621.730
E.1 分部分项工程量清单计价表
工程名称：安徽省水上运动管理中心2024年维修改造项目（土建） |  |  |  |  | 标段： |  |  |  |  | 第25页 共43页
序号 | 项目编码 | 项目名称 | 项目特征描述 | 计量 单位 |  | 工程量 | 金额（元）
[7 empty] | 综合单价 | 合价 | 其中
[9 empty] | 定额 人工费 |  | 定额 机械费 | 暂估价
54 | 011301001006 | 顶棚2 | 1、部位：盥洗室顶棚 2、原有构造层（铝扣板、腻子层）铲除至结构面，表面清理 3、1.5厚JS-II型聚合物水泥防水涂料，吊杆周围另刷两遍 4、铝扣板吊杆、专用龙骨 5、铝扣板吊顶 6、描述不详之处详见图纸、招标文件、答疑、图集、政府相关文件、规范等其它资料，满足验收要求 | m2 |  | 10.030
55 | 011501011001 | 地柜 | 1、40*60地柜可坐人 2、描述不详之处详见图纸、招标文件、答疑、图集、政府相关文件、规范等其它资料，满足甲方及验收要求 | m |  | 25.400
56 | 011501014001 | 吧台 | 1、位置：能量补充区 2、描述不详之处详见图纸、招标文件、答疑、图集、政府相关文件、规范等其它资料，满足甲方及验收要求 | m |  | 6.000
分部小计
食堂公区改造
西侧入口
E.1 分部分项工程量清单计价表
工程名称：安徽省水上运动管理中心2024年维修改造项目（土建） |  |  |  |  | 标段： |  |  |  |  | 第26页 共43页
序号 | 项目编码 | 项目名称 | 项目特征描述 | 计量 单位 |  | 工程量 | 金额（元）
[7 empty] | 综合单价 | 合价 | 其中
[9 empty] | 定额 人工费 |  | 定额 机械费 | 暂估价
57 | 010101002002 | 挖一般土方 | 1、钢结构停车棚基础土方 2、土壤类别：综合各类土 3、开挖方式投标方自行勘察现场，查看相关资料自行考虑 4、综合考虑堆放点运距 5、描述不详之处详见图纸、招标文件、答疑、图集、政府相关文件、规范等其它资料，满足验收要求 | m3 |  | 16.220
58 | 010501001002 | 垫层 | 1、混凝土种类：商品砼 2、混凝土强度等级：C15 3、混凝土支模 4、描述不详之处详见图纸、招标文件、答疑、图集、政府相关文件、规范等其它资料，满足验收要求 | m3 |  | 0.810
59 | 010103001003 | 回填方 | 1、密实度要求：夯填 2、填方材料品种：土方 3、描述不详之处详见图纸、招标文件、答疑、图集、政府相关文件、规范等其它资料，满足验收要求 | m3 |  | 13.380
60 | WB010101013002 | 余土弃置 | 1、土壤类别：多余土方 2、运距：勘察现场，综合考虑堆弃点运距 3、渣土费等综合考虑，包干价，中标后不予调整 4、描述不详之处详见图纸、招标文件、答疑、图集、政府相关文件、规范等其它资料，满足验收要求 | m3 |  | 2.840
E.1 分部分项工程量清单计价表
工程名称：安徽省水上运动管理中心2024年维修改造项目（土建） |  |  |  |  | 标段： |  |  |  |  | 第27页 共43页
序号 | 项目编码 | 项目名称 | 项目特征描述 | 计量 单位 |  | 工程量 | 金额（元）
[7 empty] | 综合单价 | 合价 | 其中
[9 empty] | 定额 人工费 |  | 定额 机械费 | 暂估价
61 | 010501002001 | 带型基础 | 1、混凝土种类：商品砼 2、混凝土强度等级：C30 3、混凝土支模 4、描述不详之处详见图纸、招标文件、答疑、图集、政府相关文件、规范等其它资料，满足验收要求 | m3 |  | 2.030
62 | 010515001002 | 现浇构件钢筋 | 1、三级钢20以内 2、描述不详之处详见图纸、招标文件、答疑、图集、政府相关文件、规范等其它资料，满足验收要求 | t |  | 0.142
63 | 010401004002 | 砖墙 | 1、新砌砖墙 2、描述不详之处详见图纸、招标文件、答疑、图集、政府相关文件、规范等其它资料，满足验收要求 | m3 |  | 9.330
64 | 011201001005 | 墙面抹灰 | 1、新建墙体抹灰 2、描述不详之处详见图纸、招标文件、答疑、图集、政府相关文件、规范等其它资料，满足验收要求 | m2 |  | 13.250
65 | 010503005001 | 过梁 | 1、混凝土种类：商品砼 2、混凝土强度等级：C25 3、混凝土支模 4、描述不详之处详见图纸、招标文件、答疑、图集、政府相关文件、规范等其它资料，满足验收要求 | m3 |  | 0.170
E.1 分部分项工程量清单计价表
工程名称：安徽省水上运动管理中心2024年维修改造项目（土建） |  |  |  |  | 标段： |  |  |  |  | 第28页 共43页
序号 | 项目编码 | 项目名称 | 项目特征描述 | 计量 单位 |  | 工程量 | 金额（元）
[7 empty] | 综合单价 | 合价 | 其中
[9 empty] | 定额 人工费 |  | 定额 机械费 | 暂估价
66 | 010505001001 | 有梁板 | 1、混凝土种类：商品砼 2、混凝土强度等级：C30 3、混凝土支模 4、新增板厚区域凿毛，钢筋植筋锚入原框架梁内 5、描述不详之处详见图纸、招标文件、答疑、图集、政府相关文件、规范等其它资料，满足验收要求 | m3 |  | 6.110
67 | 010802001002 | 金属玻璃门 | 1、位置：西大门 2、尺寸：2400mm*3000mm 3、普通铝合金平开门 4、描述不详之处详见图纸、招标文件、答疑、图集、政府相关文件、规范等其它资料，满足验收要求 | 樘 |  | 2.000
68 | 010607003001 | 轻钢雨篷 | 1、位置：西大门 2、轻钢铝板雨篷 3、描述不详之处详见图纸、招标文件、答疑、图集、政府相关文件、规范等其它资料，满足验收要求 | m2 |  | 4.320
69 | 011207001002 | 铝方通墙饰面 | 1、位置：西大门 2、铝方通饰面 3、描述不详之处详见图纸、招标文件、答疑、图集、政府相关文件、规范等其它资料，满足验收要求 | m2 |  | 2.970
E.1 分部分项工程量清单计价表
工程名称：安徽省水上运动管理中心2024年维修改造项目（土建） |  |  |  |  | 标段： |  |  |  |  | 第29页 共43页
序号 | 项目编码 | 项目名称 | 项目特征描述 | 计量 单位 |  | 工程量 | 金额（元）
[7 empty] | 综合单价 | 合价 | 其中
[9 empty] | 定额 人工费 |  | 定额 机械费 | 暂估价
70 | 011302002001 | 格栅吊顶 | 1、部位：西大门门廊顶棚 2、钢筋混凝土结构板修补平整 3、满刮2遍腻子，打磨平整。 4、无机防霉涂料（燃烧性能等级A级）一底两面，颜色业主确认 5、铝格栅吊顶 6、描述不详之处详见图纸、招标文件、答疑、图集、政府相关文件、规范等其它资料，满足验收要求 | m2 |  | 16.800
71 | WB011406001001 | 外墙真石漆 | 1、部位：西大门门廊内外侧墙体 2、基层墙体 3、界面剂一道（内掺建筑胶） 4、12mm厚M20防水砂浆找平抹灰（掺5%防水剂） 5、8mm厚聚合物防水浆料，性能满足《建筑与市政工程防水通用规范》表3.4.2的要求 6、外墙腻子两道 7、外墙真石漆 8、描述不详之处详见图纸、招标文件、答疑、图集、政府相关文件、规范等其它资料，满足验收要求 | m2 |  | 30.240
72 | 010401010001 | 砖柱 | 1、西大门 2、砖砌柱及抹灰 3、描述不详之处详见图纸、招标文件、答疑、图集、政府相关文件、规范等其它资料，满足验收要求 | m3 |  | 1.250
E.1 分部分项工程量清单计价表
工程名称：安徽省水上运动管理中心2024年维修改造项目（土建） |  |  |  |  | 标段： |  |  |  |  | 第30页 共43页
序号 | 项目编码 | 项目名称 | 项目特征描述 | 计量 单位 |  | 工程量 | 金额（元）
[7 empty] | 综合单价 | 合价 | 其中
[9 empty] | 定额 人工费 |  | 定额 机械费 | 暂估价
73 | 010507001001 | 台阶、坡道 | 1、部位：西大门门廊地面及台阶（地面3） 2、原有面层铲除清理至砌筑基层，表面清理干净 3、素水泥浆一道（内掺建筑胶） 4、30厚1：3干硬性水泥砂浆结合层 5、40厚花岗岩踏步和踢面板，正背面及四周边满涂 防污剂，灌稀水泥浆 擦缝（坡道部分为毛面花岗岩） 6、描述不详之处详见图纸、招标文件、答疑、图集、政府相关文件、规范等其它资料，满足验收要求 | m2 |  | 20.820
74 | 011610002001 | 原食堂大门拆除 | 1、尺寸：6800mm*3000mm 2、描述不详之处详见图纸、招标文件、答疑、图集、政府相关文件、规范等其它资料，满足验收要求 | 樘 |  | 1.000
75 | 011602002001 | 空调板拆除 | 1、原空调板拆除 2、描述不详之处详见图纸、招标文件、答疑、图集、政府相关文件、规范等其它资料，满足验收要求 | m2 |  | 2.600
E.1 分部分项工程量清单计价表
工程名称：安徽省水上运动管理中心2024年维修改造项目（土建） |  |  |  |  | 标段： |  |  |  |  | 第31页 共43页
序号 | 项目编码 | 项目名称 | 项目特征描述 | 计量 单位 |  | 工程量 | 金额（元）
[7 empty] | 综合单价 | 合价 | 其中
[9 empty] | 定额 人工费 |  | 定额 机械费 | 暂估价
76 | 010902003006 | 屋面1 | 1、部位：西大门门廊屋顶 2、最薄处40厚C20细石混凝土找坡保护层，内配4@110单层双向钢丝网片，浇筑时必须一次性压平抹光，设小 于6MX6M的分隔缝，缝宽10MM，缝内钢筋断开，并嵌聚氨酯密封胶，坡向地漏或雨水斗（屋面空调需设置减震垫 ） 3、3mm厚自粘聚合物改性沥青防水卷材，上返建筑完成面250mm以上； 4、2mm厚非固化橡胶改性沥青防水涂料，上返建筑完成面250mm以上。地漏、管道周边另增加涂刷2mm厚非固 化橡胶改性沥青防水涂料附加层，上返建筑完成面300mm以上，沿水平面涂刷不少于300mm的圆环； 5、1.0厚水泥基渗透结晶型防水涂料，用量不应小于1.5Kg/M² 6、结构板面清理平整、达防水基层要求 7、描述不详之处详见图纸、招标文件、答疑、图集、政府相关文件、规范等其它资料，满足验收要求 | m2 |  | 20.060
分部小计
东侧入口
E.1 分部分项工程量清单计价表
工程名称：安徽省水上运动管理中心2024年维修改造项目（土建） |  |  |  |  | 标段： |  |  |  |  | 第32页 共43页
序号 | 项目编码 | 项目名称 | 项目特征描述 | 计量 单位 |  | 工程量 | 金额（元）
[7 empty] | 综合单价 | 合价 | 其中
[9 empty] | 定额 人工费 |  | 定额 机械费 | 暂估价
77 | 010401004003 | 新建墙体（马头墙） | 1、砖砌墙体 2、顶部砼压顶，马头墙造型 3、马头墙造型瓦 4、投标单位自行测算，综合报价 5、描述不详之处详见图纸、招标文件、答疑、图集、政府相关文件、规范等其它资料，满足验收要求 | m |  | 3.400
78 | WB011406001002 | 外墙真石漆 | 1、部位：东北侧出入口围墙内外侧 2、基层墙体 3、界面剂一道（内掺建筑胶） 4、12mm厚M20防水砂浆找平抹灰（掺5%防水剂） 5、8mm厚聚合物防水浆料，性能满足《建筑与市政工程防水通用规范》表3.4.2的要求 6、外墙腻子两道 7、外墙真石漆 8、描述不详之处详见图纸、招标文件、答疑、图集、政府相关文件、规范等其它资料，满足验收要求 | m2 |  | 23.800
79 | 011602001001 | 室外台阶拆除 | 1、拆除台阶及平台 2、描述不详之处详见图纸、招标文件、答疑、图集、政府相关文件、规范等其它资料，满足验收要求 | m2 |  | 28.880
E.1 分部分项工程量清单计价表
工程名称：安徽省水上运动管理中心2024年维修改造项目（土建） |  |  |  |  | 标段： |  |  |  |  | 第33页 共43页
序号 | 项目编码 | 项目名称 | 项目特征描述 | 计量 单位 |  | 工程量 | 金额（元）
[7 empty] | 综合单价 | 合价 | 其中
[9 empty] | 定额 人工费 |  | 定额 机械费 | 暂估价
80 | 010507002001 | 室外地坪硬化 | 1、部位：东北侧出入口室外地面（地面4） 2、原有面层铲除清理，根据实际情况刨除部分填土 3、150厚C20混凝土垫层 4、30厚1：3干硬性水泥砂浆结合层 5、40厚花岗岩面板 6、描述不详之处详见图纸、招标文件、答疑、图集、政府相关文件、规范等其它资料，满足验收要求 | m2 |  | 62.130
81 | 010507001002 | 室外台阶、坡道 | 1、部位：东北侧出入口台阶、坡道（地面3） 2、原有面层铲除清理至砌筑基层，表面清理干净 3、素水泥浆一道（内掺建筑胶） 4、30厚1：3干硬性水泥砂浆结合层 5、40厚花岗岩踏步和踢面板，正背面及四周边满涂 防污剂，灌稀水泥浆 擦缝（坡道部分为毛面花岗岩） 6、描述不详之处详见图纸、招标文件、答疑、图集、政府相关文件、规范等其它资料，满足验收要求 | m2 |  | 28.880
E.1 分部分项工程量清单计价表
工程名称：安徽省水上运动管理中心2024年维修改造项目（土建） |  |  |  |  | 标段： |  |  |  |  | 第34页 共43页
序号 | 项目编码 | 项目名称 | 项目特征描述 | 计量 单位 |  | 工程量 | 金额（元）
[7 empty] | 综合单价 | 合价 | 其中
[9 empty] | 定额 人工费 |  | 定额 机械费 | 暂估价
82 | 010401012001 | 砖砌花池 | 1、砖砌压顶（外边倒角R=20） 2、MU10M7.5砖砌体，20厚防水砂浆，面砖贴面 3、100厚C20混凝土垫层 4、100厚碎石垫层 5、素土夯实（夯实度≥95%） 6、做法详见图纸，投标单位自行测算，综合报价 7、描述不详之处详见图纸、招标文件、答疑、图集、政府相关文件、规范等其它资料，满足验收要求 | 个 |  | 2.000
83 | 011610002002 | 原食堂大门拆除 | 1、尺寸：1500mm*2400mm 2、描述不详之处详见图纸、招标文件、答疑、图集、政府相关文件、规范等其它资料，满足验收要求 | 樘 |  | 2.000
84 | 010802001003 | 金属玻璃门 | 1、位置：东大门 2、尺寸：1500mm*2400mm 3、普通铝合金平开门 4、描述不详之处详见图纸、招标文件、答疑、图集、政府相关文件、规范等其它资料，满足验收要求 | 樘 |  | 2.000
85 | 010802001004 | 金属门 | 1、尺寸：1000mm*2300mm 2、钢制平开门 3、描述不详之处详见图纸、招标文件、答疑、图集、政府相关文件、规范等其它资料，满足验收要求 | 樘 |  | 1.000
分部小计
E.1 分部分项工程量清单计价表
工程名称：安徽省水上运动管理中心2024年维修改造项目（土建） |  |  |  |  | 标段： |  |  |  |  | 第35页 共43页
序号 | 项目编码 | 项目名称 | 项目特征描述 | 计量 单位 |  | 工程量 | 金额（元）
[7 empty] | 综合单价 | 合价 | 其中
[9 empty] | 定额 人工费 |  | 定额 机械费 | 暂估价
二层改造
86 | 010401004004 | 新建墙体 | 1、砖砌墙体 2、描述不详之处详见图纸、招标文件、答疑、图集、政府相关文件、规范等其它资料，满足验收要求 | m3 |  | 14.560
87 | 011610001001 | 室门拆除 | 1、室内木门拆除 2、描述不详之处详见图纸、招标文件、答疑、图集、政府相关文件、规范等其它资料，满足验收要求 | m2 |  | 9.200
88 | 010801001001 | 木质门 | 1、成品木门 2、尺寸：1000mm*2300mm 3、可设置自动关闭功能 4、描述不详之处详见图纸、招标文件、答疑、图集、政府相关文件、规范等其它资料，满足验收要求 | 樘 |  | 7.000
89 | 010802001005 | 成品钢制门 | 1、成品钢制门 2、尺寸：1500mm*2400mm 3、门禁大门，着火时自动开启 4、描述不详之处详见图纸、招标文件、答疑、图集、政府相关文件、规范等其它资料，满足验收要求 | 樘 |  | 1.000
90 | 011615001001 | 开门洞 | 1、开门洞 2、尺寸：1000mm*2300mm 3、描述不详之处详见图纸、招标文件、答疑、图集、政府相关文件、规范等其它资料，满足验收要求 | 个 |  | 4.000
E.1 分部分项工程量清单计价表
工程名称：安徽省水上运动管理中心2024年维修改造项目（土建） |  |  |  |  | 标段： |  |  |  |  | 第36页 共43页
序号 | 项目编码 | 项目名称 | 项目特征描述 | 计量 单位 |  | 工程量 | 金额（元）
[7 empty] | 综合单价 | 合价 | 其中
[9 empty] | 定额 人工费 |  | 定额 机械费 | 暂估价
91 | 010503005002 | 过梁 | 1、混凝土种类：商品砼 2、混凝土强度等级：C25 3、混凝土支模 4、描述不详之处详见图纸、招标文件、答疑、图集、政府相关文件、规范等其它资料，满足验收要求 | m3 |  | 0.180
92 | 011612002002 | 盥洗台拆除 | 1、原卫生间盥洗台及洁具拆除 2、描述不详之处详见图纸、招标文件、答疑、图集、政府相关文件、规范等其它资料，满足验收要求 | m |  | 3.800
93 | 011601001002 | 原墙拆除 | 1、位置：卫生间 2、原墙体拆除 3、描述不详之处详见图纸、招标文件、答疑、图集、政府相关文件、规范等其它资料，满足验收要求 | m3 |  | 2.590
94 | 011612002003 | 拖把池拆除 | 1、原卫生间拖把池拆除 2、描述不详之处详见图纸、招标文件、答疑、图集、政府相关文件、规范等其它资料，满足验收要求 | 套 |  | 2.000
95 | 011612002004 | 隔断拆除 | 1、卫生间蹲位隔断拆除 2、描述不详之处详见图纸、招标文件、答疑、图集、政府相关文件、规范等其它资料，满足验收要求 | 套 |  | 4.000
E.1 分部分项工程量清单计价表
工程名称：安徽省水上运动管理中心2024年维修改造项目（土建） |  |  |  |  | 标段： |  |  |  |  | 第37页 共43页
序号 | 项目编码 | 项目名称 | 项目特征描述 | 计量 单位 |  | 工程量 | 金额（元）
[7 empty] | 综合单价 | 合价 | 其中
[9 empty] | 定额 人工费 |  | 定额 机械费 | 暂估价
96 | 011612002005 | 隔板拆除 | 1、卫生间小便器隔板拆除 2、描述不详之处详见图纸、招标文件、答疑、图集、政府相关文件、规范等其它资料，满足验收要求 | 套 |  | 2.000
97 | 011505001002 | 新增洗漱台 | 1、卫生间新增洗漱台 2、描述不详之处详见图纸、招标文件、答疑、图集、政府相关文件、规范等其它资料，满足验收要求 | m |  | 3.000
98 | 011505001003 | 拖把池 | 1、卫生间新增拖把池 2、描述不详之处详见图纸、招标文件、答疑、图集、政府相关文件、规范等其它资料，满足验收要求 | 套 |  | 2.000
99 | 011210005001 | 新增隔断 | 1、卫生间蹲位新增隔断 2、描述不详之处详见图纸、招标文件、答疑、图集、政府相关文件、规范等其它资料，满足验收要求 | 套 |  | 6.000
100 | 011210005002 | 新增隔板 | 1、卫生间小便器隔板 2、描述不详之处详见图纸、招标文件、答疑、图集、政府相关文件、规范等其它资料，满足验收要求 | 套 |  | 2.000
101 | 011605001002 | 原地面拆除 | 1、原有构造层（面层、找平层等）铲除，并根据构造做法相应清除部分回填土 2、描述不详之处详见图纸、招标文件、答疑、图集、政府相关文件、规范等其它资料，满足验收要求 | m2 |  | 216.020
E.1 分部分项工程量清单计价表
工程名称：安徽省水上运动管理中心2024年维修改造项目（土建） |  |  |  |  | 标段： |  |  |  |  | 第38页 共43页
序号 | 项目编码 | 项目名称 | 项目特征描述 | 计量 单位 |  | 工程量 | 金额（元）
[7 empty] | 综合单价 | 合价 | 其中
[9 empty] | 定额 人工费 |  | 定额 机械费 | 暂估价
102 | 011102003002 | 地面1 | 1、部位：二层改造部分内走道、内部办公用房地面 2、10厚地砖，DTG砂浆擦缝用人造石专用填缝剂 3、30厚M15砂浆结合层，表面撒水泥粉 4、界面剂一道 5、原有面层清除至基层，并请扫干净 | m2 |  | 205.000
E.1 分部分项工程量清单计价表
工程名称：安徽省水上运动管理中心2024年维修改造项目（土建） |  |  |  |  | 标段： |  |  |  |  | 第39页 共43页
序号 | 项目编码 | 项目名称 | 项目特征描述 | 计量 单位 |  | 工程量 | 金额（元）
[7 empty] | 综合单价 | 合价 | 其中
[9 empty] | 定额 人工费 |  | 定额 机械费 | 暂估价
103 | 011102003003 | 地面2 | 1、部位：盥洗室地面 2、1.0厚水泥基渗透结晶型防水涂料，用量不应小于1.5Kg/M² 3、界面剂一道 4、1.5厚JS-II型聚合物水泥防水涂料，墙面上返至楼板上300MM（管道根部、地漏、阴角等部位加设防水附加层，墙角处沿墙高及楼板方向附加层宽度250MM，楼地面的防水层在门口处应水平延展500MM,两侧延展200MM，管道根部、阴角应采用M20水泥砂浆做R50圆角） 5、30厚DS M15砂浆(1:3干硬性水泥砂浆)结合层，表面撒水泥粉 6、10厚防滑地砖面层，DTG砂浆擦缝用人造石专用填缝剂（面层或详原做 法） 7、描述不详之处详见图纸、招标文件、答疑、图集、政府相关文件、规范等其它资料，满足验收要求 | m2 |  | 11.020
E.1 分部分项工程量清单计价表
工程名称：安徽省水上运动管理中心2024年维修改造项目（土建） |  |  |  |  | 标段： |  |  |  |  | 第40页 共43页
序号 | 项目编码 | 项目名称 | 项目特征描述 | 计量 单位 |  | 工程量 | 金额（元）
[7 empty] | 综合单价 | 合价 | 其中
[9 empty] | 定额 人工费 |  | 定额 机械费 | 暂估价
104 | 011201001006 | 内墙1 | 1、部位：走道内墙、内部办公室用房内墙 2、原有构造层（面层、找平层、防水层、保温层等）铲除至结构面，表面清理，新砌 筑墙体则为墙体基层清理 3、界面剂一道（内掺建筑胶） 4、15mm厚M20水泥砂浆分层找平 5、3厚防水腻子分层找平 6、无机涂料一底两面，颜色业主确认（有水房间为防霉涂料） 7、描述不详之处详见图纸、招标文件、答疑、图集、政府相关文件、规范等其它资料，满足验收要求 | m2 |  | 748.300
105 | 011201001007 | 内墙2 | 1、部位：盥洗室 2、原有构造层（面层、找平层、防水层、保温层等）铲除至结构面，表面清理 3、界面剂一道（内掺建筑胶） 4、15mm厚M20水泥砂浆分层找平 5、1.5厚JS-Ⅱ型聚合物水泥防水涂料 6、专用粘结剂 7、1.5m高墙裙：8-10厚墙面砖 8、墙裙以上部分做法详内墙做法1 9、描述不详之处详见图纸、招标文件、答疑、图集、政府相关文件、规范等其它资料，满足验收要求 | m2 |  | 57.400
E.1 分部分项工程量清单计价表
工程名称：安徽省水上运动管理中心2024年维修改造项目（土建） |  |  |  |  | 标段： |  |  |  |  | 第41页 共43页
序号 | 项目编码 | 项目名称 | 项目特征描述 | 计量 单位 |  | 工程量 | 金额（元）
[7 empty] | 综合单价 | 合价 | 其中
[9 empty] | 定额 人工费 |  | 定额 机械费 | 暂估价
106 | 011301001007 | 顶棚1 | 1、部位：二层改造区域内走廊顶棚 2、原有构造层（铝扣板、腻子层）铲除至结构面，表面清理 3、界面剂一道（内掺建筑胶） 4、刮防霉腻子两道 5、铝扣板吊杆、专用龙骨 6、600X600铝扣板吊顶 7、描述不详之处详见图纸、招标文件、答疑、图集、政府相关文件、规范等其它资料，满足验收要求 | m2 |  | 205.000
107 | 011301001008 | 顶棚2 | 1、部位：盥洗室顶棚 2、原有构造层（铝扣板、腻子层）铲除至结构面，表面清理 3、1.5厚JS-II型聚合物水泥防水涂料，吊杆周围另刷两遍 4、铝扣板吊杆、专用龙骨 5、铝扣板吊顶 6、描述不详之处详见图纸、招标文件、答疑、图集、政府相关文件、规范等其它资料，满足验收要求 | m2 |  | 10.600
分部小计
其他工程
108 | WB011503009001 | 空调外机架 | 1、新增空调外机架（双架） 2、材质：金属 3、尺寸：2000mm*650mm 4、描述不详之处详见图纸、招标文件、答疑、图集、政府相关文件、规范等其它资料，满足验收要求 | 个 |  | 14.000
E.1 分部分项工程量清单计价表
工程名称：安徽省水上运动管理中心2024年维修改造项目（土建） |  |  |  |  | 标段： |  |  |  |  | 第42页 共43页
序号 | 项目编码 | 项目名称 | 项目特征描述 | 计量 单位 |  | 工程量 | 金额（元）
[7 empty] | 综合单价 | 合价 | 其中
[9 empty] | 定额 人工费 |  | 定额 机械费 | 暂估价
109 | WB011503009002 | 空调外机架 | 1、新增空调外机架（单架） 2、材质：金属 3、尺寸：1100mm*650mm 4、描述不详之处详见图纸、招标文件、答疑、图集、政府相关文件、规范等其它资料，满足验收要求 | 个 |  | 43.000
110 | 011301001009 | 原顶棚破坏修复 | 1、部位：改造破坏重新修补的顶棚 2、原有构造层（铝扣板、腻子层）铲除至结构面，表面清理 3、满刮2遍内墙成品耐水腻子，打磨平整。 4、无机内墙涂料（燃烧性能等级A级）一底两面，颜色业主确认 5、投标单位勘察现场，自行测算，综合报价 6、描述不详之处详见图纸、招标文件、答疑、图集、政府相关文件、规范等其它资料，满足验收要求 | 项 |  | 1.000
111 | WB011614004001 | 建筑垃圾外运 | 1、拆除及新建的建筑垃圾外运 2、综合考虑堆放点运距 3、描述不详之处详见图纸、招标文件、答疑、图集、政府相关文件、规范等其它资料，满足验收要求 | 项 |  | 1.000
112 | 011701002001 | 外脚手架 | 1、外立面改造使用脚手架 2、描述不详之处详见图纸、招标文件、答疑、图集、政府相关文件、规范等其它资料，满足验收要求 | m2 |  | 7859.640
E.1 分部分项工程量清单计价表
工程名称：安徽省水上运动管理中心2024年维修改造项目（土建） |  |  |  |  | 标段： |  |  |  |  | 第43页 共43页
序号 | 项目编码 | 项目名称 | 项目特征描述 | 计量 单位 |  | 工程量 | 金额（元）
[7 empty] | 综合单价 | 合价 | 其中
[9 empty] | 定额 人工费 |  | 定额 机械费 | 暂估价
113 | 011701006001 | 满堂脚手架 | 1、体能训练房内装改造使用脚手架 2、描述不详之处详见图纸、招标文件、答疑、图集、政府相关文件、规范等其它资料，满足验收要求 | m2 |  | 810.000
114 | 011701003001 | 工具式脚手架 | 1、室内改造使用脚手架 2、投标单位勘察现场，自行测算，综合报价，包干价，结算时不做调整 3、描述不详之处详见图纸、招标文件、答疑、图集、政府相关文件、规范等其它资料，满足验收要求 | m2 |  | 705.000
115 | WB011703002001 | 垂直运输 | 1、材料、机械等垂直运输 2、投标单位勘察现场，自行测算，综合报价，包干价，结算时不做调整 3、描述不详之处详见图纸、招标文件、答疑、图集、政府相关文件、规范等其它资料，满足验收要求 | 项 |  | 1.000
分部小计

## 4.2 附录F 措施项目清单计价表
附录F 措施项目清单与计价表
工程名称：安徽省水上运动管理中心2024年维修改造项目（土建） |  |  | 标段： |  |  | 第1页 共1页
序号 | 项目编码 | 项目名称 |  | 计算基础 | 费率（%） |  | 金额（元）
1 | JC-01 | 夜间施工增加费 |  |  | 0.500
2 | JC-02 | 二次搬运费 |  |  | 1.000
3 | JC-03 | 冬雨季施工增加费 |  |  | 0.800
4 | JC-04 | 已完工程及设备保护费 |  |  | 0.100
5 | JC-05 | 工程定位复测费 |  |  | 1.000
6 | JC-06 | 非夜间施工照明费 |  |  | 0.400
7 | JC-07 | 临时保护设施费 |  |  | 0.200
8 | JC-08 | 赶工措施费 |  |  | 2.200
合 计

## 4.3 附录G 不可竞争项目清单与计价表
附录G 不可竞争项目清单与计价表
工程名称：安徽省水上运动管理中心2024年维修改造项目（土建） |  |  | 标段： |  |  | 第1页 共1页
序号 | 项目编码 | 项目名称 |  | 计算基数 | 费率（%） |  | 金额（元）
1 | JF-01 | 环境保护费 |  |  | 3.280
2 | JF-02 | 文明施工费 |  |  | 5.120
3 | JF-03 | 安全施工费 |  |  | 4.130
4 | JF-04 | 临时设施费 |  |  | 8.100
5 | JF-05 | 环境保护税
合 计

## 4.4 H.1 其他项目清单与计价汇总表
H.1 其他项目清单与计价汇总表
工程名称：安徽省水上运动管理中心2024年维修改造项目（土建） |  | 标段： |  | 第1页 共1页
序号 | 项目名称 |  | 金额(元)
1 | 暂列金额 |  | 80000.00
2 | 专业工程暂估价
3 | 计日工
4 | 总承包服务费
合 计 |  |  | 80000.00

## 4.5 H.2 暂列金额明细表
H.2 暂列金额明细表
工程名称：安徽省水上运动管理中心2024年维修改造项目（土建） |  |  | 标段： |  | 第1页 共1页
序号 | 项目名称 | 计量单位 |  | 暂定金额(元) |  | 备注
1 |  |  |  | 80000.00
合 计 |  |  |  | 80000.00
说明：此表由招标人填写，如不能详列，也可只列暂定金额总额，投款人应将上述暂列金额计入投标总价中。

## 4.6 H.3 专业工程暂估价计价表
H.3 专业工程暂估价计价表
工程名称：安徽省水上运动管理中心2024年维修改造项目（土建） |  |  | 标段： |  | 第1页 共1页
序号 | 工程名称 | 工程内容 |  | 金额(元) |  | 备注
合 计
说明：此表中“金额”由招标人填写。投标时，投标人应按招标人所列金额计入投标总价中。结算时按合同约定结算金额填写。

## 4.7 H.4 计日工表
H.4 计日工表
工程名称：安徽省水上运动管理中心2024年维修改造项目（土建） |  |  | 标段： |  |  | 第1页 共1页
编码 | 项目名称 | 单位 |  | 数量 | 综合单价 |  | 合价（元）
一 | 人工
人工费小计
二 | 材料
材料费小计
三 | 施工机械
施工机械费小计
合 计
说明：此表项目名称、数量由招标人填写，编制最高投标限价时，综合单价由招标人按有关计价规定确定；投标时，综合单价由投标人自主报价，按招标人所列数量计算合价计入投标总价中。结算时，按发承包双方确认的实际数量计算。

## 4.8 H.5 总承包服务费计价表
H.5 总承包服务费计价表
工程名称：安徽省水上运动管理中心2024年维修改造项目（土建） |  |  | 标段： |  |  | 第1页 共1页
序号 | 工程名称 | 项目价值(元) |  | 服务内容 | 费率(％) |  | 金额(元)
1 | 发包人发包专业工程
2 | 发包人供应材料
合 计

## 4.9 附录I 税金计价表
附录I 税金计价表
工程名称：安徽省水上运动管理中心2024年维修改造项目（土建） |  |  | 标段： |  | 第1页 共1页
序号 | 项目名称 | 计算基础 |  | 计算基数 |  | 费率(％) | 金额(元)
1 | 增值税 | 分部分项工程费+措施项目费+不可竞争费+其他项目费 |  |  |  | 9.000
合 计