## E.1 分部分项工程量清单与计价表
分部分项工程量清单计价表
工程名称：2026年陆上码头区域配套修缮项目 |  |  |  | 标段：2026年陆上码头区域配套修缮项目 |  |  |  |  | 第 1 页 共 12 页
序号 | 项目编号 | 项目名称 | 项目特征描述 |  | 计量单位 | 工程量 | 金额（元）
[7 empty] | 综合单价 | 合价 |  | 其中
[10 empty] | 定额人工费 | 定额机械费 | 暂估价
| 1 | 新建塑胶跑道
| 1.1 | 塑胶跑道
1 | WB040203012001 | 拆除范围锯缝 | 1.位置：路面拆除区域边缘 2.材质：混凝土 3.深度：自行考虑，满足破碎要求，相邻路面不破坏 3.运距:自行考虑 4.建筑垃圾及土方处理:自行考虑 5.未尽事宜详见设计图纸、图集、答疑、招标文件、政府相关文件、规范等其它资料,满足验收要求 |  | m | 216.34
2 | 081201001001 | 拆除路面 | 1.材质:无筋混凝土 2.厚度:估约20cm（不限于） 3.运距:自行考虑 4.建筑垃圾及土方处理:自行考虑 5.未尽事宜详见设计图纸、图集、答疑、招标文件、政府相关文件、规范等其它资料,满足验收要求 |  | m² | 777.1
3 | 081201002001 | 拆除、开挖原基层 | 1.材质:固化构造层 3.厚度：估30cm（后期不再调整） 4.建筑垃圾及土方处理:自行考虑 5.未尽事宜详见设计图纸、图集、答疑、招标文件、政府相关文件、规范等其它资料,满足验收要求 |  | m² | 231.33
4 | ZB060104005001 | 挖、运土石方 | 1.材质:破拆路面石渣及固化构造层渣土 3.运距:自行考虑 4.建筑垃圾及土方处理:自行考虑 5.未尽事宜详见设计图纸、图集、答疑、招标文件、政府相关文件、规范等其它资料,满足验收要求 |  | m³ | 505.12
5 | 080101010001 | 原土碾压、夯实 | 1.密实度:0.95 2.未尽事宜详见设计图纸、图集、答疑、招标文件、政府相关文件、规范等其它资料,满足验收要求 |  | m² | 777.1
分部分项工程量清单计价表
工程名称：2026年陆上码头区域配套修缮项目 |  |  |  | 标段：2026年陆上码头区域配套修缮项目 |  |  |  |  | 第 2 页 共 12 页
序号 | 项目编号 | 项目名称 | 项目特征描述 |  | 计量单位 | 工程量 | 金额（元）
[7 empty] | 综合单价 | 合价 |  | 其中
[10 empty] | 定额人工费 | 定额机械费 | 暂估价
6 | 040202001001 | 石灰稳定土 | 1.200厚3：7灰土（夯实系数0.95） 2.未尽事宜详见设计图纸、图集、答疑、招标文件、政府相关文件、规范等其它资料,满足验收要求 |  | m² | 777.1
7 | 080103003001 | 水泥稳定土 | 1.（水稳水泥用量一般为混合料7%，碎石采用10-30mm粗集料） 200厚3：7灰土（夯实系数0.95） 2.未尽事宜详见设计图纸、图集、答疑、招标文件、政府相关文件、规范等其它资料,满足验收要求 |  | m² | 777.1
8 | 040203006001 | 沥青混凝土 | 1.面层：40厚细粒石AC-10改性沥青混凝士，压实系数0.95，(铺前喷乳化沥青粘层一遍)，50厚中粒石AC-16改性沥青混凝土，(铺前喷乳化沥青透层一遍) 2.封底：喷洒乳化沥青油粘层(0.6L/㎡) 3.未尽事宜详见设计图纸、图集、答疑、招标文件、政府相关文件、规范等其它资料,满足验收要求 |  | m² | 777.1
9 | 011103003001 | 塑胶运动地板 | 1.材料：13.5mm厚预制型塑胶面层 2.封底层 3.未尽事宜详见设计图纸、图集、答疑、招标文件、政府相关文件、规范等其它资料,满足验收要求 |  | m² | 737
| 1.2 | 跑道与沥青交接路牙
10 | 050201003001 | 路牙铺设 | 1.路牙材料种类:烧面芝麻灰花岗岩道牙 2.路牙材料规格:600X100X150厚烧面芝麻灰花岗岩道牙 3.砂浆强度等级:30厚1:2.5水泥砂浆结合层 4.未尽事宜详见设计图纸、图集、答疑、招标文件、政府相关文件、规范等其它资料,满足验收要求 |  | m | 216.34
| 2 | 新建植草砖地
分部分项工程量清单计价表
工程名称：2026年陆上码头区域配套修缮项目 |  |  |  | 标段：2026年陆上码头区域配套修缮项目 |  |  |  |  | 第 3 页 共 12 页
序号 | 项目编号 | 项目名称 | 项目特征描述 |  | 计量单位 | 工程量 | 金额（元）
[7 empty] | 综合单价 | 合价 |  | 其中
[10 empty] | 定额人工费 | 定额机械费 | 暂估价
面
| 2.1 | 拆除
11 | 081201003001 | 拆除植草砖 | 1.材质:植草砖、混凝土侧石 2.厚度:估约8cm（不限于） 3.运距:自行考虑 4.建筑垃圾及土方处理:自行考虑 5.未尽事宜详见设计图纸、图集、答疑、招标文件、政府相关文件、规范等其它资料,满足验收要求 |  | m³ | 3161.13
12 | 081201004001 | 拆除路缘石 | 1.材质:混凝土 2.运距:自行考虑 3.未尽事宜详见设计图纸、图集、答疑、招标文件、政府相关文件、规范等其它资料,满足验收要求 |  | m | 403.2
13 | 081201002002 | 拆除、开挖原基层 | 1.材质:固化构造层 3.厚度：估30cm（后期不予调整） 4.建筑垃圾及土方处理:自行考虑 5.未尽事宜详见设计图纸、图集、答疑、招标文件、政府相关文件、规范等其它资料,满足验收要求 |  | m² | 9483.39
14 | ZB060104006001 | 土方、建筑垃圾外运 | 1.材质:现场拆除建筑垃圾 3.运距:10KM，超出范围自行考虑 4.建筑垃圾及土方处理:自行考虑 5.未尽事宜详见设计图纸、图集、答疑、招标文件、政府相关文件、规范等其它资料,满足验收要求 |  | m³ | 1561.6
| 2.2 | 植草砖
15 | 080101010002 | 原土碾压、夯实 | 1.密实度:素土夯实（压实系数≥0.93） 2.未尽事宜详见设计图纸、图集、答疑、招标文件、政府相关文件、规范等其它资料,满足验收要求 |  | m² | 3161.13
分部分项工程量清单计价表
工程名称：2026年陆上码头区域配套修缮项目 |  |  |  | 标段：2026年陆上码头区域配套修缮项目 |  |  |  |  | 第 4 页 共 12 页
序号 | 项目编号 | 项目名称 | 项目特征描述 |  | 计量单位 | 工程量 | 金额（元）
[7 empty] | 综合单价 | 合价 |  | 其中
[10 empty] | 定额人工费 | 定额机械费 | 暂估价
16 | 040202008001 | 砂砾石 | 1.材料规格：200厚5~25mm粒径砾石垫层夯实 2.未尽事宜详见设计图纸、图集、答疑、招标文件、政府相关文件、规范等其它资料,满足验收要求 |  | m² | 3161.13
17 | 040203007001 | 透水混凝土 | 1.混凝土强度等级:C25 2.厚度:200mm 3.嵌缝材料:建筑油膏 4.未尽事宜详见设计图纸、图集、答疑、招标文件、政府相关文件、规范等其它资料,满足验收要求 |  | m² | 3161.13
18 | 040203008001 | 块料面层（植草砖） | 1.块料品种、规格:60厚蓝色井字型植草砖 2.垫层材料品种、厚度、强度等级: 30厚1:6干硬性水泥砂浆 3.未尽事宜详见设计图纸、图集、答疑、招标文件、政府相关文件、规范等其它资料,满足验收要求 |  | m² | 3161.13
19 | 040204004002 | 安砌侧(平)石（花岗岩） | 1.材料品种、规格:600X100X150厚烧面芝麻灰花岗岩道牙 2.垫层材料品种、厚度:30厚1:2.5水泥砂浆结合层 |  | m | 403.2
| 3 | 人行白改黑沥青道路
20 | 040203006002 | 沥青混凝土 | 位置：雨蓬看台下坡道 1.面层：50厚SBS改性AC10彩色细沥青 2.封底：喷洒乳化沥青油粘层(0.6L/㎡) 3.复合层：双向玻璃纤维土工格栅 4.伸缩缝处需铺贴1000mm宽防裂贴 5、未尽事宜详见设计图纸、图集、答疑、招标文件、政府相关文件、规范等其它资料,满足验收要求 |  | m² | 808.98
分部分项工程量清单计价表
工程名称：2026年陆上码头区域配套修缮项目 |  |  |  | 标段：2026年陆上码头区域配套修缮项目 |  |  |  |  | 第 5 页 共 12 页
序号 | 项目编号 | 项目名称 | 项目特征描述 |  | 计量单位 | 工程量 | 金额（元）
[7 empty] | 综合单价 | 合价 |  | 其中
[10 empty] | 定额人工费 | 定额机械费 | 暂估价
21 | WB040203012002 | 伸缩缝（综合） | 1.做法：详见TY-01.1胀缝剖面图、贯通缩缝剖面图、横向缩缝(假缝) 2、未尽事宜详见设计图纸、图集、答疑、招标文件、政府相关文件、规范等其它资料,满足验收要求 |  | m | 154
22 | ZB041001004001 | 铣刨路面 | 1、原有道路刨铣2cm 2、建筑垃圾清理及处理 3、运距：自行考虑 4、未尽事宜详见设计图纸、图集、答疑、招标文件、政府相关文件、规范等其它资料,满足验收要求 |  | m² | 809
23 | 011107002001 | 石材铺装（路边石） | 1.找平层厚度、材料种类及强度等级:C20细石混凝土镶边 2.结合层厚度、材料种类及强度等级:20厚1:2.5水泥砂浆结合层 3.面层材料品种、规格:300X150X30厚烧面芝麻灰花岗岩 4.防护材料种类:打背胶 |  | m² | 71.68
| 4 | 车行白改黑沥青路面
| 4.1 | 拆除修复段
24 | 081201001002 | 拆除路面（过渡段4米） | 1.材质:无筋混凝土 2.厚度:估约20cm（不限于） 3.运距:自行考虑 4.建筑垃圾及土方处理:自行考虑 5.未尽事宜详见设计图纸、图集、答疑、招标文件、政府相关文件、规范等其它资料,满足验收要求 |  | m² | 20
25 | 081201002003 | 拆除、开挖原基层 | 1.材质:固化构造层 3.厚度：估30cm（后期不再调整） 4.建筑垃圾及土方处理:自行考虑 5.未尽事宜详见设计图纸、图集、答疑、招标文件、政府相关文件、规范等其它资料,满足验收要求 |  | m² | 6.3
分部分项工程量清单计价表
工程名称：2026年陆上码头区域配套修缮项目 |  |  |  | 标段：2026年陆上码头区域配套修缮项目 |  |  |  |  | 第 6 页 共 12 页
序号 | 项目编号 | 项目名称 | 项目特征描述 |  | 计量单位 | 工程量 | 金额（元）
[7 empty] | 综合单价 | 合价 |  | 其中
[10 empty] | 定额人工费 | 定额机械费 | 暂估价
26 | ZB060104005003 | 挖、运土石方 | 1.材质:破拆路面石渣及固化构造层渣土 3.运距:自行考虑 4.建筑垃圾及土方处理:自行考虑 5.未尽事宜详见设计图纸、图集、答疑、招标文件、政府相关文件、规范等其它资料,满足验收要求 |  | m³ | 13
27 | 080101010005 | 原土碾压、夯实 | 1.密实度:0.95 2.未尽事宜详见设计图纸、图集、答疑、招标文件、政府相关文件、规范等其它资料,满足验收要求 |  | m² | 20
28 | 040202001002 | 石灰稳定土 | 1.200厚3：7灰土（夯实系数0.95） 2.未尽事宜详见设计图纸、图集、答疑、招标文件、政府相关文件、规范等其它资料,满足验收要求 |  | m² | 20
29 | 080103003002 | 水泥稳定土 | 1.（水稳水泥用量一般为混合料7%，碎石采用10-30mm粗集料） 200厚3：7灰土（夯实系数0.95） 2.未尽事宜详见设计图纸、图集、答疑、招标文件、政府相关文件、规范等其它资料,满足验收要求 |  | m² | 20
30 | 040203006005 | 沥青混凝土 | 1.面层：60厚AC-10SBS沥青混凝土上+面层50厚细粒石AC-16改性沥青混凝土， 2.封底：喷洒乳化沥青封层(1.0L/平方米) 3.复合层：双向玻璃纤维土工格栅 4.伸缩缝处需铺贴1000mm宽防裂贴 5、未尽事宜详见设计图纸、图集、答疑、招标文件、政府相关文件、规范等其它资料,满足验收要求 |  | m² | 324.52
| 4.2 | 刨铣段
分部分项工程量清单计价表
工程名称：2026年陆上码头区域配套修缮项目 |  |  |  | 标段：2026年陆上码头区域配套修缮项目 |  |  |  |  | 第 7 页 共 12 页
序号 | 项目编号 | 项目名称 | 项目特征描述 |  | 计量单位 | 工程量 | 金额（元）
[7 empty] | 综合单价 | 合价 |  | 其中
[10 empty] | 定额人工费 | 定额机械费 | 暂估价
31 | 040203006003 | 沥青混凝土 | 1.面层：60厚AC-10SBS沥青混凝土上面层 2.封底：喷洒乳化沥青封层(1.0L/平方米) 3.复合层：双向玻璃纤维土工格栅 4.伸缩缝处需铺贴1000mm宽防裂贴 5、未尽事宜详见设计图纸、图集、答疑、招标文件、政府相关文件、规范等其它资料,满足验收要求 |  | m² | 1478.28
32 | WB040203012003 | 伸缩缝（综合） | 1.做法：详见TY-01.1胀缝剖面图、贯通缩缝剖面图、横向缩缝(假缝) 2、未尽事宜详见设计图纸、图集、答疑、招标文件、政府相关文件、规范等其它资料,满足验收要求 |  | m | 1441.67
33 | ZB041001004002 | 铣刨路面 | 1、原有道路刨铣2cm 2、建筑垃圾清理及处理 3、运距：自行考虑 4、未尽事宜详见设计图纸、图集、答疑、招标文件、政府相关文件、规范等其它资料,满足验收要求 |  | m² | 1730
34 | 040204004003 | 安砌混凝土侧石 | 1.材料品种、规格:600X250X150厚烧面芝麻灰花岗岩道牙(弧形定制) 2.C20护脚，二次浇筑 3.30厚1:3水泥砂浆结合层 4.150厚C20混凝土基层 5.素土夯实，夯实度≥94% 6.未尽事宜详见设计图纸、图集、答疑、招标文件、政府相关文件、规范等其它资料,满足验收要求 |  | m | 184.4
35 | 080202001003 | 混凝土垫层 | 1.混凝土强度等级:c15 2.厚度：25CM 3.未尽事宜详见设计图纸、图集、答疑、招标文件、政府相关文件、规范等其它资料,满足验收要求 |  | m³ | 16.56
分部分项工程量清单计价表
工程名称：2026年陆上码头区域配套修缮项目 |  |  |  | 标段：2026年陆上码头区域配套修缮项目 |  |  |  |  | 第 8 页 共 12 页
序号 | 项目编号 | 项目名称 | 项目特征描述 |  | 计量单位 | 工程量 | 金额（元）
[7 empty] | 综合单价 | 合价 |  | 其中
[10 empty] | 定额人工费 | 定额机械费 | 暂估价
| 5 | 排水沟改造加固
36 | 081201006001 | 拆除砖石结构 | 1.结构形式:砖砌体 2.强度:MU10 3.运距:自行考虑 4.未尽事宜详见设计图纸、图集、答疑、招标文件、政府相关文件、规范等其它资料,满足验收要求 |  | m³ | 10.03
37 | ZB060104006002 | 土方、建筑垃圾外运 | 1.材质:现场拆除建筑垃圾 3.运距:10KM，超出范围自行考虑 4.建筑垃圾及土方处理:自行考虑 5.未尽事宜详见设计图纸、图集、答疑、招标文件、政府相关文件、规范等其它资料,满足验收要求 |  | m³ | 10.03
38 | 010507005001 | 混凝土压顶 | 1、部位：构造、节点压顶 2、梁截面：详见设计图纸 3、混凝土强度等级：C20 4、混凝土种类：商品砼，所需外加剂和采取其他技术措施所需费用应包含在投标报价中 5、具体详见图纸、图集、答疑、招标文件、政府相关文件、规范等其它资料，满足验收要求 |  | m³ | 10.03
39 | ZB041102018001 | 压顶模板 | 1、基础类型：压顶 2、具体详见图纸、图集、答疑、招标文件、政府相关文件、规范等其它资料，满足验收要求 |  | m² | 83.6
40 | 010512008001 | 沟盖板修复加固 | 现状排水盖板拆修选择性更换（10%） 50X50X4厚镀锌方通@300mm L50X50X3厚镀锌角钢 M8膨胀螺栓固定(L=80) |  | m | 105
| 6 | 小品
分部分项工程量清单计价表
工程名称：2026年陆上码头区域配套修缮项目 |  |  |  | 标段：2026年陆上码头区域配套修缮项目 |  |  |  |  | 第 9 页 共 12 页
序号 | 项目编号 | 项目名称 | 项目特征描述 |  | 计量单位 | 工程量 | 金额（元）
[7 empty] | 综合单价 | 合价 |  | 其中
[10 empty] | 定额人工费 | 定额机械费 | 暂估价
41 | 050307018001 | 垃圾箱 | 1.材质：不锈钢 2.规格尺寸：900X360X900mm(H) 3.深灰色烤漆 4.具体详见图纸、图集、答疑、招标文件、政府相关文件、规范等其它资料，满足验收要求 |  | 个 | 2
| 7 | 沥青路面修复
42 | 490105001001 | 拆除路面 | 1.材质:沥青 2.厚度:10cm 3.位置：东坡上道路104㎡及其它路段估算100㎡（包干量） |  | m² | 204
43 | 040203006006 | 沥青混凝土 | 1.面层：60厚AC-10SBS沥青混凝土上+面层50厚细粒石AC-16改性沥青混凝土， 2.封底：喷洒乳化沥青封层(1.0L/平方米) 3.复合层：双向玻璃纤维土工格栅 4.伸缩缝处需铺贴1000mm宽防裂贴 5、未尽事宜详见设计图纸、图集、答疑、招标文件、政府相关文件、规范等其它资料,满足验收要求 |  | m² | 204
44 | 490207001001 | 安砌混凝土侧石（修复） | 1.材料品种:混凝土 2.规格:800*250*120 3.位置：位置：东坡上道路64m及其它路段估算200m（包干量） |  | m | 300
| 8 | 建筑改造、维修
| 8.1 | 船房改造维修
| 8.1.1 | 门窗修复（船屋）
分部分项工程量清单计价表
工程名称：2026年陆上码头区域配套修缮项目 |  |  |  | 标段：2026年陆上码头区域配套修缮项目 |  |  |  |  | 第 10 页 共 12 页
序号 | 项目编号 | 项目名称 | 项目特征描述 |  | 计量单位 | 工程量 | 金额（元）
[7 empty] | 综合单价 | 合价 |  | 其中
[10 empty] | 定额人工费 | 定额机械费 | 暂估价
45 | ZB011404002002 | 门窗套修复 | 1.3.现状外窗重新打胶,做法如下: 3.1 基层处理:割除旧胶(割至基材面),清理灰尘,油污用专用除油剂擦净,确保基材干燥无杂质; 3.2 选用适配外立面的硅酮类耐候胶,胶枪45°角匀速打胶,确保胶料饱满填满缝隙、与门窗/墙体基材紧密粘接,无断胶、气泡 ; 3.3 修平胶缝,胶面自然固化(固化期避免沾水、磕碰,按胶品说明留足养护时间) ; 2.未尽事宜详见设计图纸、图集、答疑、招标文件、政府相关文件、规范等其它资料,满足验收要求 |  | m² | 889.54
| 8.1.2 | 屋面（船屋）
46 | WB010605003002 | 钢板屋面板维修 | 1.详见屋面维修设计说明:现状屋面维修（维修做法详见本页说明） 维修面积按照现状屋面总面积20%计量 |  | m² | 579.4
| 8.1.3 | 室外（船屋）
47 | 011405001002 | 金属面油漆（墙面） | 1.构件名称:彩钢板 4.未尽事宜详见设计图纸、图集、答疑、招标文件、政府相关文件、规范等其它资料,满足验收要求 |  | m² | 504.79
48 | 011406001004 | 外墙真石漆翻修 | 1.基层类型:抹灰面 2.防护材料种类:罩面漆 3.油漆品种、刷漆遍数:两底一面 4.部位:外墙 |  | m² | 132.25
49 | 011608002002 | 铲除涂料、裱糊面 | 1.铲除部位名称:外墙裙 2.铲除部位的截面尺寸:原真石漆 |  | m² | 132.25
50 | 011204003001 | 块料墙面 | 1.安装方式:粘贴 2.面层材料品种、规格、品牌、颜色:200*600 3.结合层材料种类:水泥砂浆 4.缝宽、嵌缝材料种类:5mm |  | m² | 267.73
分部分项工程量清单计价表
工程名称：2026年陆上码头区域配套修缮项目 |  |  |  | 标段：2026年陆上码头区域配套修缮项目 |  |  |  |  | 第 11 页 共 12 页
序号 | 项目编号 | 项目名称 | 项目特征描述 |  | 计量单位 | 工程量 | 金额（元）
[7 empty] | 综合单价 | 合价 |  | 其中
[10 empty] | 定额人工费 | 定额机械费 | 暂估价
51 | WB010505009002 | 漏水点维修、封檐板更换 | 1.建筑物所有漏水处（包干价） |  | m³ | 1
| 8.2 | 力量房改造维修
| 8.2.1 | 门窗修复
52 | ZB011404002001 | 门窗套修复 | 1.3.现状外窗重新打胶,做法如下: 3.1 基层处理:割除旧胶(割至基材面),清理灰尘,油污用专用除油剂擦净,确保基材干燥无杂质; 3.2 选用适配外立面的硅酮类耐候胶,胶枪45°角匀速打胶,确保胶料饱满填满缝隙、与门窗/墙体基材紧密粘接,无断胶、气泡 ; 3.3 修平胶缝,胶面自然固化(固化期避免沾水、磕碰,按胶品说明留足养护时间) ; 2.未尽事宜详见设计图纸、图集、答疑、招标文件、政府相关文件、规范等其它资料,满足验收要求 |  | m² | 276.47
| 8.2.2 | 屋面
53 | WB010605003001 | 钢板屋面板维修 | 1.详见屋面维修设计说明:现状屋面维修（维修做法详见本页说明） 2.维修面积按照现状屋面总面积20%计量 |  | m² | 314.27
| 8.2.3 | 室内
54 | 011608001001 | 铲除油漆面 | 1.铲除部位名称:力量房室内 2.铲除部位的截面尺寸:图纸范围各房间走道训练区 3.区现状砖墙（距地1200高）内墙面层磨光铲除至原砂浆找平层，表面清理干净、反碱处干燥处理涂防水材料 4.未尽事宜详见设计图纸、图集、答疑、招标文件、政府相关文件、规范等其它资料,满足验收要求 |  | m² | 716
分部分项工程量清单计价表
工程名称：2026年陆上码头区域配套修缮项目 |  |  |  | 标段：2026年陆上码头区域配套修缮项目 |  |  |  |  | 第 12 页 共 12 页
序号 | 项目编号 | 项目名称 | 项目特征描述 |  | 计量单位 | 工程量 | 金额（元）
[7 empty] | 综合单价 | 合价 |  | 其中
[10 empty] | 定额人工费 | 定额机械费 | 暂估价
55 | 011406001001 | 抹灰面油漆 | 1.基层类型:抹灰面（不限于） 2.油漆品种、刷漆遍数:详见各区域图纸描述 3.部位:各功能区详见图纸 4.未尽事宜详见设计图纸、图集、答疑、招标文件、政府相关文件、规范等其它资料,满足验收要求 |  | m² | 716
| 8.2.4 | 室外
56 | 011405001001 | 金属面油漆（墙面） | 1.构件名称:彩钢板 4.未尽事宜详见设计图纸、图集、答疑、招标文件、政府相关文件、规范等其它资料,满足验收要求 |  | m² | 792.47
57 | 011406001002 | 抹灰面油漆 | 1.基层类型:抹灰面 2.防护材料种类:罩面漆 3.油漆品种、刷漆遍数:两底一面 4.部位:外墙 |  | m² | 245.33
58 | 011608002001 | 铲除涂料、裱糊面 | 1.铲除部位名称:外墙裙 2.铲除部位的截面尺寸:原真石漆 |  | m² | 245.33
59 | WB010505009001 | 漏水点维修、封檐板更换 | 1.建筑物所有漏水处（包干价） |  | m³ | 1
| 001 | 标线
60 | 040205006001 | 标线 | 1.位置：道路边线、分道线 2.材质：反光热熔漆 3.本项工程量（估算）包干价 |  | m² | 95.7

## F 措施项目清单与计价表
措施项目清单与计价表
工程名称：2026年陆上码头区域配套修缮项目 |  |  | 标段：2026年陆上码头区域配套修缮项目 |  | 第 1 页 共 1 页
序号 | 项目编码 | 项目名称 |  | 计算基础 |  | 费率(%) | 金额(元)
1 | JC-01 | 夜间施工增加费 |  |  |  | 0.5
2 | JC-02 | 二次搬运费 |  |  |  | 1
3 | JC-03 | 冬雨季施工增加费 |  |  |  | 0.8
4 | JC-04 | 已完工程及设备保护费 |  |  |  | 0.1
5 | JC-05 | 工程定位复测费 |  |  |  | 1
6 | JC-06 | 非夜间施工照明费 |  |  |  | 0.4
7 | JC-07 | 临时保护设施费 |  |  |  | 0.2
8 | JC-08 | 赶工措施费 |  |  |  | 2.2
合 计

## G 不可竞争项目清单与计价表
不可竞争项目清单与计价表
工程名称：2026年陆上码头区域配套修缮项目 |  |  |  | 标段：2026年陆上码头区域配套修缮项目 |  | 第 1 页 共 1 页
序号 | 项目编码 | 项目名称 | 计算基础 |  | 费率(%) |  | 金额（元）
1 | JF-01 | 环境保护费 |  |  | 3.28
2 | JF-02 | 文明施工费 |  |  | 5.12
3 | JF-03 | 安全施工费 |  |  | 4.13
4 | JF-04 | 临时设施费 |  |  | 8.1
5 | JF-05 | 环境保护税
合计

## H.1 其他项目清单与计价汇总表
其他项目清单与计价汇总表
工程名称：2026年陆上码头区域配套修缮项目 |  | 标段：2026年陆上码头区域配套修缮项目 | 第 1 页 共 1 页
序号 | 项目名称 |  |  | 金额（元）
1 | 暂列金额 |  |  | 80000
2 | 专业工程暂估价
3 | 计日工
4 | 总承包服务费
合 计 |  |  |  | 80000

## H.2 暂列金额明细表
暂列金额明细表
工程名称：2026年陆上码头区域配套修缮项目 |  | 标段：2026年陆上码头区域配套修缮项目 |  |  | 第 1 页 共 1 页
序号 | 项目名称 |  | 计量单位 | 暂定金额(元) |  | 备注
1 | 暂列金 |  | 元 | 80000
合 计 |  |  |  | 80000 |  | —
说明：此表由招标人填写，如不能详列，也可只列暂列金额总额，投标人应将上述暂列金额计入投标总价中。

## H.3 专业工程暂估价计价表
专业工程暂估价计价表
工程名称：2026年陆上码头区域配套修缮项目 |  |  | 标段：2026年陆上码头区域配套修缮项目 |  |  | 第 1 页 共 1 页
序号 | 工程名称 | 工程内容 |  | 金额（元） | 备注
1
合 计
说明：此表中”金额“由招标人填写。投标时，投标人应按招标人所列金额计入投标总价中，结算时按合同约定结算金额填写。

## H.4 计日工表
计 日 工 表
工程名称：2026年陆上码头区域配套修缮项目 |  | 标段：2026年陆上码头区域配套修缮项目 |  |  |  | 第 1 页 共 1 页
编码 | 项目名称 |  | 单位 | 数量 | 综合单价 |  | 合价（元）
一 | 人工
1
人工费小计
二 | 材料
1
材料费小计
三 | 施工机械
1
施工机械费小计
合 计
说明：此表项目名称、数量由招标人填写，编制最高投标限价时，综合单价由招标人按有关计价规定确定；投标时，综合单价由投标人自主报价，按招标人所列数量计算合价计入投标总价中。结算时，按发承包双方确认的实际数量计算。

## H.5 总承包服务费计价表
总承包服务费计价表
工程名称：2026年陆上码头区域配套修缮项目 |  | 标段：2026年陆上码头区域配套修缮项目 |  |  |  | 第 1 页 共 1 页
序号 | 工程名称 |  | 项目价值(元) | 服务内容 | 费率(%) |  | 金额(元)
1 | 发包人发包专业工程
2 | 发包人供应材料
合 计
说明：此表项目名称、服务内容由招标人填写，编制最高投标限价时，费率及金额由招标人按有关计价规定确定；投标时，费率及金额由投标人自主报价，计入投标总价中。

## I 税金计价表
税金计价表
工程名称：2026年陆上码头区域配套修缮项目 |  |  | 标段：2026年陆上码头区域配套修缮项目 |  |  | 第 1 页 共 1 页
序号 | 项目名称 | 计算基础 |  | 计算基数 | 费率(%) |  | 金额（元）
1 | 增值税 |  |  |  | 9
合计

## J.1 材料（工程设备）暂估单价一览表
材料（工程设备）暂估单价一览表
工程名称：2026年陆上码头区域配套修缮项目 |  | 标段：2026年陆上码头区域配套修缮项目 |  | 第 1 页 共 1 页
序号 | 材料(工程设备)名称、规格、型号 |  | 计量单位 |  | 数量 | 单价(元)
说明：此表由招标人填写，投标人应将上述材料（工程设备）暂估单价计入工程量清单综合单价报价中。

## J.2 发包人提供材料（工程设备）一览表
发包人提供材料(工程设备)一览表
工程名称：2026年陆上码头区域配套修缮项目 |  |  |  | 标段：2026年陆上码头区域配套修缮项目 |  |  | 第 1 页 共 1 页
序号 | 材料（工程设备）名称、规格、型号 | 计量单位 | 数量 |  | 单价（元） | 合价（元） |  | 备注
说明：此表由招标人填写，供投标人在投标报价、确定总承包服务费时参考

## J.3 承包人提供材料（工程设备）一览表
承包人提供材料（工程设备）一览表
工程名称：2026年陆上码头区域配套修缮项目 |  |  |  | 标段：2026年陆上码头区域配套修缮项目 |  |  | 第 1 页 共 1 页
序号 | 材料（工程设备）名称、规格、型号 | 计量单位 | 数量 |  | 风险系数% | 基准单价 |  | 投标单价 | 备注
说明：1.此表由投标人在投标时自主确定投标单价，其他的内容由招标人填写。 2.招标人应优先采用工程造价管理机构发布的单价作为基准单价，未发布的，通过市场调查确定其基准单价。