## E.1 分部分项工程量清单与计价表
分部分项工程量清单计价表
工程名称：02-2026年航道护坡基础设施提升项目 |  |  |  | 标段：02-2026年航道护坡基础设施提升项目 |  |  |  |  | 第 1 页 共 16 页
序号 | 项目编号 | 项目名称 | 项目特征描述 |  | 计量单位 | 工程量 | 金额（元）
[7 empty] | 综合单价 | 合价 |  | 其中
[10 empty] | 定额人工费 | 定额机械费 | 暂估价
| 1 | 沥青路面
| 1.1 | 人行白改黑沥青路
1 | 040203006001 | 沥青混凝土 | 1.面层：50厚SBS改性AC10彩色细沥青 2.封底：喷洒乳化沥青油粘层(0.6L/㎡) 3.复合层：双向玻璃纤维土工格栅 4.伸缩缝处需铺贴1000mm宽防裂贴 5、未尽事宜详见设计图纸、图集、答疑、招标文件、政府相关文件、规范等其它资料,满足验收要求 |  | m² | 732.55
2 | WB040203012001 | 伸缩缝（综合） | 1.做法：详见TY-01.1胀缝剖面图、贯通缩缝剖面图、横向缩缝(假缝) 2、未尽事宜详见设计图纸、图集、答疑、招标文件、政府相关文件、规范等其它资料,满足验收要求 |  | m | 147.54
3 | ZB041001004001 | 铣刨路面 | 1、原有道路刨铣2cm 2、建筑垃圾清理及处理 3、运距：自行考虑 4、未尽事宜详见设计图纸、图集、答疑、招标文件、政府相关文件、规范等其它资料,满足验收要求 |  | m² | 732.55
4 | 040205006001 | 标线 | 1.位置：沥青道边线、漫步道边线 2.材料：反光热熔漆 |  | m² | 58.08
| 2 | 排水沟、挡墙
| 2.1 | 排水沟
| 2.1.1 | 新建排水沟
5 | 080101010008 | 原土碾压、夯实 | 1.素土夯实，夯实度≥93% 2.未尽事宜详见设计图纸、图集、答疑、招标文件、政府相关文件、规范等其它资料,满足验收要求 |  | m² | 494.5
分部分项工程量清单计价表
工程名称：02-2026年航道护坡基础设施提升项目 |  |  |  | 标段：02-2026年航道护坡基础设施提升项目 |  |  |  |  | 第 2 页 共 16 页
序号 | 项目编号 | 项目名称 | 项目特征描述 |  | 计量单位 | 工程量 | 金额（元）
[7 empty] | 综合单价 | 合价 |  | 其中
[10 empty] | 定额人工费 | 定额机械费 | 暂估价
6 | WB040303047008 | 碎石垫层 | 1.材料规格:级配碎石 2.厚度:10cm 3.未尽事宜详见设计图纸、图集、答疑、招标文件、政府相关文件、规范等其它资料,满足验收要求 |  | m³ | 49.45
7 | 080202001007 | 混凝土垫层 | 1.混凝土强度等级:c20 2.厚度：10CM 3.未尽事宜详见设计图纸、图集、答疑、招标文件、政府相关文件、规范等其它资料,满足验收要求 |  | m³ | 49.45
8 | ZB041102001008 | 垫层模板 | 1、基础类型：垫层 2、具体详见图纸、图集、答疑、招标文件、政府相关文件、规范等其它资料，满足验收要求 |  | m² | 98.9
9 | 010401003007 | 实心砖墙 | 1.砖品种、规格、强度级:MU15煤矸石实心砖240*115*53 2.墙体类型:挡土墙 3.砂浆强度级:M10砌筑水泥砂浆 4.未尽事宜详见设计图纸、图集、答疑、招标文件、政府相关文件、规范等其它资料,满足验收要求 |  | m³ | 32.14
10 | 010507005007 | 混凝土压顶 | 1、部位：构造、节点压顶 2、梁截面：详见设计图纸 3、混凝土强度等级：C20 4、混凝土种类：商品砼，所需外加剂和采取其他技术措施所需费用应包含在投标报价中 5、具体详见图纸、图集、答疑、招标文件、政府相关文件、规范等其它资料，满足验收要求 |  | m³ | 5.93
11 | ZB041102018007 | 压顶模板 | 1、基础类型：压顶 2、具体详见图纸、图集、答疑、招标文件、政府相关文件、规范等其它资料，满足验收要求 |  | m² | 98.9
分部分项工程量清单计价表
工程名称：02-2026年航道护坡基础设施提升项目 |  |  |  | 标段：02-2026年航道护坡基础设施提升项目 |  |  |  |  | 第 3 页 共 16 页
序号 | 项目编号 | 项目名称 | 项目特征描述 |  | 计量单位 | 工程量 | 金额（元）
[7 empty] | 综合单价 | 合价 |  | 其中
[10 empty] | 定额人工费 | 定额机械费 | 暂估价
12 | 011201001004 | 墙面一般抹灰（防水） | 1.底层厚度、砂浆配合比:20mm,1:2防水砂浆内掺5%抗渗剂 2.面层厚度、砂浆配合比:20mm,1:2防水砂浆内掺5%抗渗剂 3.未尽事宜详见设计图纸、图集、答疑、招标文件、政府相关文件、规范等其它资料,满足验收要求 |  | m² | 415.38
13 | WB040403016004 | 金属构件（L100*3不锈钢） | 1.L100X3厚不锈钢角钢边框 2.M8膨胀螺栓固定(L=80) 3.未尽事宜详见设计图纸、图集、答疑、招标文件、政府相关文件、规范等其它资料,满足验收要求 |  | m | 494.5
14 | ZB060105007005 | 排渗管制安 | 1.管径：DN75 2.长度：400mm 3做法：墙外部分打滤水孔，孔经20mm,外包不锈钢丝网，埋置后周边填充鹅卵石 4.按个计量计价，后期不予调整 |  | 个 | 82
15 | 040201009004 | 塑料排水盖板 | 1.材料品种、规格:25mm厚深灰色聚乙烯排水盖板 2.未尽事宜详见设计图纸、图集、答疑、招标文件、政府相关文件、规范等其它资料,满足验收要求 |  | m | 989
16 | 040202009004 | 卵石 | 1.80厚%%13030~50黑色抛光卵石散置，满铺 2.未尽事宜详见设计图纸、图集、答疑、招标文件、政府相关文件、规范等其它资料,满足验收要求 |  | m³ | 5.93
| 2.2 | 挡墙
| 2.2.1 | 东侧漫步道挡墙
分部分项工程量清单计价表
工程名称：02-2026年航道护坡基础设施提升项目 |  |  |  | 标段：02-2026年航道护坡基础设施提升项目 |  |  |  |  | 第 4 页 共 16 页
序号 | 项目编号 | 项目名称 | 项目特征描述 |  | 计量单位 | 工程量 | 金额（元）
[7 empty] | 综合单价 | 合价 |  | 其中
[10 empty] | 定额人工费 | 定额机械费 | 暂估价
17 | 010101002004 | 挖、运一般土方（含排水沟土方） | 1.土壤类别:素土含岩石 2.挖土深度:800mm，排水沟同步开挖 3.余土及运距自行考虑 4.未尽事宜详见设计图纸、图集、答疑、招标文件、政府相关文件、规范等其它资料,满足验收要求 |  | m³ | 514.28
18 | 080101010010 | 原土碾压、夯实 | 1.素土夯实，夯实度≥93% 2.未尽事宜详见设计图纸、图集、答疑、招标文件、政府相关文件、规范等其它资料,满足验收要求 |  | m² | 445.05
19 | WB040303047010 | 碎石垫层 | 1.材料规格:级配碎石 2.厚度:10cm 3.未尽事宜详见设计图纸、图集、答疑、招标文件、政府相关文件、规范等其它资料,满足验收要求 |  | m³ | 33.63
20 | 080202001009 | 混凝土垫层 | 1.混凝土强度等级:c20 2.厚度：10CM 3.未尽事宜详见设计图纸、图集、答疑、招标文件、政府相关文件、规范等其它资料,满足验收要求 |  | m³ | 33.63
21 | ZB041102001010 | 垫层模板 | 1、基础类型：垫层 2、具体详见图纸、图集、答疑、招标文件、政府相关文件、规范等其它资料，满足验收要求 |  | m² | 98.9
22 | 010401003009 | 实心砖墙 | 1.砖品种、规格、强度级:MU15煤矸石实心砖240*115*53 2.墙体类型:挡土墙 3.砂浆强度级:M10砌筑水泥砂浆 4.未尽事宜详见设计图纸、图集、答疑、招标文件、政府相关文件、规范等其它资料,满足验收要求 |  | m³ | 96.72
分部分项工程量清单计价表
工程名称：02-2026年航道护坡基础设施提升项目 |  |  |  | 标段：02-2026年航道护坡基础设施提升项目 |  |  |  |  | 第 5 页 共 16 页
序号 | 项目编号 | 项目名称 | 项目特征描述 |  | 计量单位 | 工程量 | 金额（元）
[7 empty] | 综合单价 | 合价 |  | 其中
[10 empty] | 定额人工费 | 定额机械费 | 暂估价
23 | 010507005009 | 混凝土压顶 | 1、部位：构造、节点压顶 2、梁截面：详见设计图纸 3、混凝土强度等级：C20 4、混凝土种类：商品砼，所需外加剂和采取其他技术措施所需费用应包含在投标报价中 5、具体详见图纸、图集、答疑、招标文件、政府相关文件、规范等其它资料，满足验收要求 |  | m³ | 11.87
24 | ZB041102018009 | 压顶模板 | 1、基础类型：压顶 2、具体详见图纸、图集、答疑、招标文件、政府相关文件、规范等其它资料，满足验收要求 |  | m² | 98.9
25 | 011201001005 | 墙面一般抹灰 | 1.底层厚度、砂浆配合比:20mm，1：2.5水泥砂浆 2.面层厚度、砂浆配合比:表面：真石漆（另计） |  | m² | 296.7
| 3 | 排水管
26 | ZB060105009001 | 排水管 | 1.DN200排水管接至池塘 2.HDPE双壁波纹管， 3.管道敷设在绿化及人行道下时,其环刚度不小于4KN/m2,管道敷设在车行道下时,其环刚度不小于8KN/m2,承插式橡胶圈密封连接;排水管<DN200时采用PVC-U管,胶粘连接 4.管口使用不锈钢网罩封口，余同 5.未尽事宜详见设计图纸、图集、答疑、招标文件、政府相关文件、规范等其它资料,满足验收要求 |  | m | 270
27 | 080101002001 | 挖、运沟槽、管道土方 | 1.土壤类别:3类 2.挖土深度:0.8米 3.弃土运距:自行考虑 4.未尽事宜详见设计图纸、图集、答疑、招标文件、政府相关文件、规范等其它资料,满足验收要求 |  | m³ | 144
分部分项工程量清单计价表
工程名称：02-2026年航道护坡基础设施提升项目 |  |  |  | 标段：02-2026年航道护坡基础设施提升项目 |  |  |  |  | 第 6 页 共 16 页
序号 | 项目编号 | 项目名称 | 项目特征描述 |  | 计量单位 | 工程量 | 金额（元）
[7 empty] | 综合单价 | 合价 |  | 其中
[10 empty] | 定额人工费 | 定额机械费 | 暂估价
28 | 030408008001 | 铺砂、沙泥结石回填 | 1.种类:中砂 2.未尽事宜详见设计图纸、图集、答疑、招标文件、政府相关文件、规范等其它资料,满足验收要求 |  | m³ | 64.94
29 | 010103001001 | 回填方 | 1.填方来源:现场余土 2.密实度:0.94 3.未尽事宜详见设计图纸、图集、答疑、招标文件、政府相关文件、规范等其它资料,满足验收要求 |  | m³ | 36
| 4 | 栏杆
| 4.1 | 新建漫步道段护栏基础
30 | 010101002009 | 挖一般土方 | 1.土壤类别:素土含岩石 2.挖土深度:500mm， 3.余土及运距自行考虑 4.未尽事宜详见设计图纸、图集、答疑、招标文件、政府相关文件、规范等其它资料,满足验收要求 |  | m³ | 509.3
31 | 080101010015 | 原土碾压、夯实 | 1.素土夯实，夯实度≥93% 2.未尽事宜详见设计图纸、图集、答疑、招标文件、政府相关文件、规范等其它资料,满足验收要求 |  | m² | 414.98
32 | WB040303047015 | 碎石垫层 | 1.材料规格:级配碎石 2.厚度:10cm 3.未尽事宜详见设计图纸、图集、答疑、招标文件、政府相关文件、规范等其它资料,满足验收要求 |  | m³ | 41.5
33 | 080202001017 | 混凝土垫层 | 1.混凝土强度等级:c20 2.厚度：10CM 3.未尽事宜详见设计图纸、图集、答疑、招标文件、政府相关文件、规范等其它资料,满足验收要求 |  | m³ | 41.5
分部分项工程量清单计价表
工程名称：02-2026年航道护坡基础设施提升项目 |  |  |  | 标段：02-2026年航道护坡基础设施提升项目 |  |  |  |  | 第 7 页 共 16 页
序号 | 项目编号 | 项目名称 | 项目特征描述 |  | 计量单位 | 工程量 | 金额（元）
[7 empty] | 综合单价 | 合价 |  | 其中
[10 empty] | 定额人工费 | 定额机械费 | 暂估价
34 | ZB041102001015 | 垫层模板 | 1.构件类型:组合复合板木模 2.满足构件浇筑要求 3.未尽事宜详见设计图纸、图集、答疑、招标文件、政府相关文件、规范等其它资料,满足验收要求 |  | m² | 125.75
35 | 080202002005 | 混凝土基础 | 1.混凝土强度等级:C30 2、混凝土种类：商品砼，所需外加剂和采取其他技术措施所需费用应包含在投标报价中 3、具体详见图纸、图集、答疑、招标文件、政府相关文件、规范等其它资料，满足验收要求 |  | m³ | 72.94
36 | ZB060212016005 | 现浇混凝土构件钢筋 | 1、钢筋种类：HRB400级钢 2、钢筋规格：Φ8，Ⅲ级钢 3、现浇钢筋混凝土结构构件 4、运输、加工、安装全部工作内容 5、具体详见图纸、图集、答疑、招标文件、政府相关文件、规范等其它资料，满足验收要求 |  | t | 2.482
37 | WB040303028006 | 基础模板 | 1.构件类型:组合复合板木模 2.满足构件浇筑要求 3.未尽事宜详见设计图纸、图集、答疑、招标文件、政府相关文件、规范等其它资料,满足验收要求 |  | m² | 628.76
38 | 011107002019 | 石材铺装（面、侧板） | 1.结合层厚度、材料种类及强度等级:30厚1:2.5水泥砂浆结合层 2.面层材料品种、规格: 30厚1:2.5水泥砂浆结合层600X300X20厚烧面芝麻灰花岗岩 3.防护材料种类:背胶 4.面层处理方式:海棠角 |  | m² | 565.88
| 4.2 | 漫步道护栏
分部分项工程量清单计价表
工程名称：02-2026年航道护坡基础设施提升项目 |  |  |  | 标段：02-2026年航道护坡基础设施提升项目 |  |  |  |  | 第 8 页 共 16 页
序号 | 项目编号 | 项目名称 | 项目特征描述 |  | 计量单位 | 工程量 | 金额（元）
[7 empty] | 综合单价 | 合价 |  | 其中
[10 empty] | 定额人工费 | 定额机械费 | 暂估价
39 | ZB060212010001 | 预埋件制作、安装 | 1.预埋件：200X200X10厚镀锌钢板 2.4RHB400φ8；L=150 3.未尽事宜详见设计图纸、图集、答疑、招标文件、政府相关文件、规范等其它资料,满足验收要求 |  | t | 0.885
40 | WB040307017001 | 不锈钢栏杆制作、安装 | 1.部位:新建护栏 2.材料品种、规格:304不锈钢、氟碳漆钢板 3.按照图纸，厂家定制， 4.未尽事宜详见设计图纸、图集、答疑、招标文件、政府相关文件、规范等其它资料,满足验收要求 |  | m | 626.1
| 4.3 | 看台栏杆
41 | 011503001001 | 金属扶手、栏杆、栏板 | 1位置：看台 2.材质：304不锈钢 3.做法：详见图纸 |  | m | 151.9
| 5 | 看台
| 5.1 | 看台1
| 5.1.1 | 座台
42 | 011107001001 | 石材台阶面 | 1.找平层厚度、砂浆配合比:20厚1:3水泥砂浆 2.面层材料品种、规格、颜色:600X600X20厚烧面芝麻灰花岗岩 3.未尽事宜具体详见图纸、图集、答疑、招标文件、政府相关文件、规范等其它资料，满足验收要求 |  | m² | 759.5
43 | 050305005002 | 桌/凳/椅制安 | 1.位置：看台2台阶 2.材料：25厚胡桃木色塑木板 100长50x50x5厚镀锌角钢@500 M6膨胀螺栓固定50X50X3厚热镀锌方钢龙骨@5003厚304不锈钢收边，M6膨胀螺栓固定@5004. 3.未尽事宜详见设计图纸、图集、答疑、招标文件、政府相关文件、规范等其它资料,满足验收要求 |  | 个 | 36
分部分项工程量清单计价表
工程名称：02-2026年航道护坡基础设施提升项目 |  |  |  | 标段：02-2026年航道护坡基础设施提升项目 |  |  |  |  | 第 9 页 共 16 页
序号 | 项目编号 | 项目名称 | 项目特征描述 |  | 计量单位 | 工程量 | 金额（元）
[7 empty] | 综合单价 | 合价 |  | 其中
[10 empty] | 定额人工费 | 定额机械费 | 暂估价
| 5.1.2 | 走道台阶
44 | WB010401016001 | 砖砌台阶 | 1、部位：走道台阶 2、砖品种、规格、强度级：煤矸石实心砖 3、砂浆强度级：M5水泥砂浆砌筑 |  | m² | 11.34
45 | 011107001002 | 石材台阶面 | 1.找平层厚度、砂浆配合比:20厚1:3水泥砂浆 2.面层材料品种、规格、颜色:600x300x50厚芝麻灰荔枝面花岗岩 3.未尽事宜具体详见图纸、图集、答疑、招标文件、政府相关文件、规范等其它资料，满足验收要求 |  | m² | 15.55
| 5.2 | 看台2修复
46 | 011604002001 | 平、立面抹灰层拆除 | 1.材料：细石混凝土、1：2水泥砂浆 2.现有看台缺损凿除 3.满足装饰要求 |  | m² | 1550
47 | 011101003001 | 细石混凝土楼地面 | 1.位置：看台2台阶 2.材料：细石混凝土40mm厚 3.内容：现有看台缺损及松动清理、修补、满挂Φ4@50*50焊接镀锌钢筋网，打卡钉、40mm厚砼找平、5mm金刚砂抹面（侧面收光，台面后拉毛）等 4.未尽事宜详见设计图纸、图集、答疑、招标文件、政府相关文件、规范等其它资料,满足验收要求 |  | m² | 1550
48 | WB010403011001 | 毛石墙勾缝 | 1.位置：看台2台阶下部及侧面 2.材料：：2水泥砂浆 3.内容：现有看台缺损及松动清理、水泥浆修补找平、5mm砂浆厚粉明线条 4.未尽事宜详见设计图纸、图集、答疑、招标文件、政府相关文件、规范等其它资料,满足验收要求 |  | m² | 148.08
| 5.3 | 拆除看台3
分部分项工程量清单计价表
工程名称：02-2026年航道护坡基础设施提升项目 |  |  |  | 标段：02-2026年航道护坡基础设施提升项目 |  |  |  |  | 第 10 页 共 16 页
序号 | 项目编号 | 项目名称 | 项目特征描述 |  | 计量单位 | 工程量 | 金额（元）
[7 empty] | 综合单价 | 合价 |  | 其中
[10 empty] | 定额人工费 | 定额机械费 | 暂估价
49 | 011601001001 | 砖砌体拆除 | 1.看台三拆除和建筑垃圾处理 2.拆除后恢复绿化护坡 3.未尽事宜详见设计图纸、图集、答疑、招标文件、政府相关文件、规范等其它资料,满足验收要求 |  | m³ | 599.03
| 6 | 漫步道与湖面之间斜坡清杂
50 | 081102005001 | 漫步道与湖面之间斜坡清杂 | 1.位置：漫步道与湖面之间斜坡清杂 2.按项包干，中标后不再调整 3.清理垃圾和渣土等，无害化处理自行考虑费用，中标后不再调整 |  | 项 | 1
| 7 | 景观绿化修复
51 | 060104001002 | 清理表土 | 1.土壤类别:渣土、杂土 2.表土层厚度:0.3米 3.弃土运距:25KM中标后不调整 4.满足图纸坡比，工程量包干，中标后不再调整 5.未尽事宜详见设计图纸、图集、答疑、招标文件、政府相关文件、规范等其它资料,满足验收要求 |  | m² | 8014
52 | 050101002002 | 植被清理 | 1.植物种类:杂草 2.满足绿化要求 |  | m² | 8014
53 | 050102013001 | 喷播植草（灌木）籽 | 1.基层材料种类规格:普通土 2.草（灌木）籽种类:混播百慕大和黑麦草草籽 3.养护期:一年一级 |  | m² | 8014
54 | 080205004001 | 护坡 | 1.位置：航道东、南侧坡 2.材料：（可培种植土） 3.厚度：固土5CM |  | m² | 8014
| 8 | 新建黑色沥青漫步路（主看台区）
分部分项工程量清单计价表
工程名称：02-2026年航道护坡基础设施提升项目 |  |  |  | 标段：02-2026年航道护坡基础设施提升项目 |  |  |  |  | 第 11 页 共 16 页
序号 | 项目编号 | 项目名称 | 项目特征描述 |  | 计量单位 | 工程量 | 金额（元）
[7 empty] | 综合单价 | 合价 |  | 其中
[10 empty] | 定额人工费 | 定额机械费 | 暂估价
55 | 040203006002 | 沥青混凝土 | 位置：雨蓬区 1.面层：50厚SBS改性AC10彩色细沥青 2.封底：喷洒乳化沥青油粘层(0.6L/㎡) 3.复合层：双向玻璃纤维土工格栅 4.伸缩缝处需铺贴1000mm宽防裂贴 5、未尽事宜详见设计图纸、图集、答疑、招标文件、政府相关文件、规范等其它资料,满足验收要求 |  | m² | 351
56 | WB040203012002 | 伸缩缝（综合） | 1.做法：详见TY-01.1胀缝剖面图、贯通缩缝剖面图、横向缩缝(假缝) 2、未尽事宜详见设计图纸、图集、答疑、招标文件、政府相关文件、规范等其它资料,满足验收要求 |  | m | 69.6
57 | ZB060104005001 | 挖、运土石方 | 1.位置:路基开挖 2.材质：现状自然土含岩石 3.挖深：按0.4米考虑，实际工程量不予调整 3.运距:自行考虑 4.建筑垃圾及土方处理:自行考虑 5.未尽事宜详见设计图纸、图集、答疑、招标文件、政府相关文件、规范等其它资料,满足验收要求 |  | m³ | 105.3
58 | 080101010016 | 原土碾压、夯实 | 1.密实度:0.94 2.未尽事宜详见设计图纸、图集、答疑、招标文件、政府相关文件、规范等其它资料,满足验收要求 |  | m² | 351
59 | 490203004001 | 级配碎石 | 1.石料规格:天然级配 2.压实度：0.94 |  | m² | 351
分部分项工程量清单计价表
工程名称：02-2026年航道护坡基础设施提升项目 |  |  |  | 标段：02-2026年航道护坡基础设施提升项目 |  |  |  |  | 第 12 页 共 16 页
序号 | 项目编号 | 项目名称 | 项目特征描述 |  | 计量单位 | 工程量 | 金额（元）
[7 empty] | 综合单价 | 合价 |  | 其中
[10 empty] | 定额人工费 | 定额机械费 | 暂估价
60 | 040202016001 | 水泥混凝土基层 | 1、混凝土强度等级：C20 2.厚度：100mm 3、混凝土种类：商品砼，所需外加剂和采取其他技术措施所需费用应包含在投标报价中 4、具体详见图纸、图集、答疑、招标文件、政府相关文件、规范等其它资料，满足验收要求 |  | m² | 351
| 9 | 雨棚一（18米）3座
61 | 010101004001 | 挖基坑土方 | 1.土壤类别:素土含岩石 2.挖土深度:.2m， 3.余土及运距自行考虑 4.未尽事宜详见设计图纸、图集、答疑、招标文件、政府相关文件、规范等其它资料,满足验收要求 |  | m³ | 270
62 | 080202001018 | 混凝土垫层 | 1.混凝土强度等级:C15 2.厚度：10CM 3.未尽事宜详见设计图纸、图集、答疑、招标文件、政府相关文件、规范等其它资料,满足验收要求 |  | m³ | 0.77
63 | 080202002006 | 混凝土基础 | 1.混凝土强度等级:C30 2、混凝土种类：商品砼，所需外加剂和采取其他技术措施所需费用应包含在投标报价中 3、具体详见图纸、图集、答疑、招标文件、政府相关文件、规范等其它资料，满足验收要求 |  | m³ | 10.13
分部分项工程量清单计价表
工程名称：02-2026年航道护坡基础设施提升项目 |  |  |  | 标段：02-2026年航道护坡基础设施提升项目 |  |  |  |  | 第 13 页 共 16 页
序号 | 项目编号 | 项目名称 | 项目特征描述 |  | 计量单位 | 工程量 | 金额（元）
[7 empty] | 综合单价 | 合价 |  | 其中
[10 empty] | 定额人工费 | 定额机械费 | 暂估价
64 | ZB060212016006 | 现浇混凝土构件钢筋 | 1、钢筋种类：HRB400级钢 2、钢筋规格：Φ8，Ⅲ级钢 3、现浇钢筋混凝土结构构件 4、运输、加工、安装全部工作内容 5、具体详见图纸、图集、答疑、招标文件、政府相关文件、规范等其它资料，满足验收要求 |  | t | 1.22
65 | WB040303028007 | 基础模板 | 1.构件类型:基础组合复合板木模 2.满足构件浇筑要求 3.未尽事宜详见设计图纸、图集、答疑、招标文件、政府相关文件、规范等其它资料,满足验收要求 |  | m² | 19.2
66 | 010901004001 | 膜结构屋面 | 1.膜布品种、规格:膜布每平方1250克,拉力5000牛,白色建筑膜材 2.锚固基座做法:钢构 3.详见专业图纸 4.未尽事宜详见设计图纸、图集、答疑、招标文件、政府相关文件、规范等其它资料,满足验收要求 |  | m² | 162
67 | WB040303027001 | 其他钢结构 | 1.材料品种、规格:1. 所用钢管皆为高频焊管,所有构件材质为Q235,符合GB700-88。 2.部位:膜结构 3.探伤要求: 所有焊缝都必须进行外观检查,外观检查的等级为B级。 4.补刷油漆品种、色彩、工艺要求: 所有构件表面必须除锈,等级为St3级,油漆采用底漆二道, 面漆二道。 |  | t | 3.6
| 10 | 裁判员计时台等四个雨棚维修
| 10.1 | 换屋顶及油漆
分部分项工程量清单计价表
工程名称：02-2026年航道护坡基础设施提升项目 |  |  |  | 标段：02-2026年航道护坡基础设施提升项目 |  |  |  |  | 第 14 页 共 16 页
序号 | 项目编号 | 项目名称 | 项目特征描述 |  | 计量单位 | 工程量 | 金额（元）
[7 empty] | 综合单价 | 合价 |  | 其中
[10 empty] | 定额人工费 | 定额机械费 | 暂估价
68 | WB010605003001 | 钢板屋面板（拆换铝波板） | 1.位置：原河道两边四个挡雨棚 2.材质：单层铝镁锰 3.规格尺寸：65*430，1.2mm厚 |  | m² | 110.4
| 10.2 | 地面构造维修
69 | 011406001001 | 地面构造维修 | 1.钢构件翻新油漆 2.地面台阶、墙面翻修 3.此项包干价 4.位置：河道两边四个防雨棚及下部构筑物 |  | m² | 1
| 11 | 果皮箱
70 | 050307018001 | 垃圾箱 | 1.材质：不锈钢 2.规格尺寸：900X360X900mm(H) 3.深灰色烤漆 4.具体详见图纸、图集、答疑、招标文件、政府相关文件、规范等其它资料，满足验收要求 |  | 个 | 4
| 12 | 广告宣传
71 | 490603020001 | 广告牌 | 1.尺寸：105米长 2.材质：不锈钢 3.详见效果图 |  | m² | 420
| 13 | 坐凳
72 | 010101002008 | 挖一般土方（含排水沟土方） | 1.土壤类别:素土含岩石 2.挖土深度:500mm， 3.余土及运距自行考虑 4.未尽事宜详见设计图纸、图集、答疑、招标文件、政府相关文件、规范等其它资料,满足验收要求 |  | m³ | 48.38
73 | 080101010014 | 原土碾压、夯实 | 1.素土夯实，夯实度≥93% 2.未尽事宜详见设计图纸、图集、答疑、招标文件、政府相关文件、规范等其它资料,满足验收要求 |  | m² | 66.53
74 | WB040303047014 | 碎石垫层 | 1.材料规格:级配碎石 2.厚度:10cm 3.未尽事宜详见设计图纸、图集、答疑、招标文件、政府相关文件、规范等其它资料,满足验收要求 |  | m³ | 6.65
分部分项工程量清单计价表
工程名称：02-2026年航道护坡基础设施提升项目 |  |  |  | 标段：02-2026年航道护坡基础设施提升项目 |  |  |  |  | 第 15 页 共 16 页
序号 | 项目编号 | 项目名称 | 项目特征描述 |  | 计量单位 | 工程量 | 金额（元）
[7 empty] | 综合单价 | 合价 |  | 其中
[10 empty] | 定额人工费 | 定额机械费 | 暂估价
75 | 080202001016 | 混凝土垫层 | 1.混凝土强度等级:c20 2.厚度：10CM 3.未尽事宜详见设计图纸、图集、答疑、招标文件、政府相关文件、规范等其它资料,满足验收要求 |  | m³ | 6.65
76 | ZB041102001014 | 垫层模板 | 1.构件类型:组合复合板木模 2.满足构件浇筑要求 3.未尽事宜详见设计图纸、图集、答疑、招标文件、政府相关文件、规范等其它资料,满足验收要求 |  | m² | 20.98
77 | 010401003013 | 实心砖墙 | 1.砖品种、规格、强度级:MU15煤矸石实心砖240*115*53 2.墙体类型:挡土墙 3.砂浆强度级:M10砌筑水泥砂浆 4.未尽事宜详见设计图纸、图集、答疑、招标文件、政府相关文件、规范等其它资料,满足验收要求 |  | m³ | 32.92
78 | 010507005011 | 混凝土压顶 | 1、部位：构造、节点压顶 2、梁截面：详见设计图纸 3、混凝土强度等级：C20 4、混凝土种类：商品砼，所需外加剂和采取其他技术措施所需费用应包含在投标报价中 5、具体详见图纸、图集、答疑、招标文件、政府相关文件、规范等其它资料，满足验收要求 |  | m³ | 4.32
79 | ZB041102018011 | 压顶模板 | 1、基础类型：压顶 2、具体详见图纸、图集、答疑、招标文件、政府相关文件、规范等其它资料，满足验收要求 |  | m² | 19.68
分部分项工程量清单计价表
工程名称：02-2026年航道护坡基础设施提升项目 |  |  |  | 标段：02-2026年航道护坡基础设施提升项目 |  |  |  |  | 第 16 页 共 16 页
序号 | 项目编号 | 项目名称 | 项目特征描述 |  | 计量单位 | 工程量 | 金额（元）
[7 empty] | 综合单价 | 合价 |  | 其中
[10 empty] | 定额人工费 | 定额机械费 | 暂估价
80 | 011107002018 | 石材铺装（面、侧板） | 1.结合层厚度、材料种类及强度等级:30厚1:2.5水泥砂浆结合层 2.面层材料品种、规格: 30厚1:2.5水泥砂浆结合层600X300X20厚烧面芝麻灰花岗岩、600X150X18厚仿深栗色木纹砖、成品硅胶防护角套 3.防护材料种类:背胶 4.面层处理方式:海棠角 5.未尽事宜详见设计图纸、图集、答疑、招标文件、政府相关文件、规范等其它资料,满足验收要求 |  | m² | 125.28
| 14 | 看台椅
81 | 050307018002 | 看台椅 | 1.材质：铸铁+实木 2.规格尺寸：1.5米 3.深兰色面漆 4.具体详见图纸、图集、答疑、招标文件、政府相关文件、规范等其它资料，满足验收要求 |  | 个 | 60

## F 措施项目清单与计价表
措施项目清单与计价表
工程名称：02-2026年航道护坡基础设施提升项目 |  |  | 标段：02-2026年航道护坡基础设施提升项目 |  | 第 1 页 共 1 页
序号 | 项目编码 | 项目名称 |  | 计算基础 |  | 费率(%) | 金额(元)
1 | JC-01 | 夜间施工增加费 |  |  |  | 0.5
2 | JC-02 | 二次搬运费 |  |  |  | 1
3 | JC-03 | 冬雨季施工增加费 |  |  |  | 0.8
4 | JC-04 | 已完工程及设备保护费 |  |  |  | 0.1
5 | JC-05 | 工程定位复测费 |  |  |  | 1
6 | JC-06 | 非夜间施工照明费 |  |  |  | 0.4
7 | JC-07 | 临时保护设施费 |  |  |  | 0.2
8 | JC-08 | 赶工措施费 |  |  |  | 2.2
合 计

## G 不可竞争项目清单与计价表
不可竞争项目清单与计价表
工程名称：02-2026年航道护坡基础设施提升项目 |  |  |  | 标段：02-2026年航道护坡基础设施提升项目 |  | 第 1 页 共 1 页
序号 | 项目编码 | 项目名称 | 计算基础 |  | 费率(%) |  | 金额（元）
1 | JF-01 | 环境保护费 |  |  | 3.28
2 | JF-02 | 文明施工费 |  |  | 5.12
3 | JF-03 | 安全施工费 |  |  | 4.13
4 | JF-04 | 临时设施费 |  |  | 8.1
5 | JF-05 | 环境保护税
合计

## H.1 其他项目清单与计价汇总表
其他项目清单与计价汇总表
工程名称：02-2026年航道护坡基础设施提升项目 |  | 标段：02-2026年航道护坡基础设施提升项目 | 第 1 页 共 1 页
序号 | 项目名称 |  |  | 金额（元）
1 | 暂列金额 |  |  | 120000
2 | 专业工程暂估价
3 | 计日工
4 | 总承包服务费
合 计 |  |  |  | 120000

## H.2 暂列金额明细表
暂列金额明细表
工程名称：02-2026年航道护坡基础设施提升项目 |  | 标段：02-2026年航道护坡基础设施提升项目 |  |  | 第 1 页 共 1 页
序号 | 项目名称 |  | 计量单位 | 暂定金额(元) |  | 备注
1 |  |  |  | 120000
合 计 |  |  |  | 120000 |  | —
说明：此表由招标人填写，如不能详列，也可只列暂列金额总额，投标人应将上述暂列金额计入投标总价中。

## H.3 专业工程暂估价计价表
专业工程暂估价计价表
工程名称：02-2026年航道护坡基础设施提升项目 |  |  | 标段：02-2026年航道护坡基础设施提升项目 |  |  | 第 1 页 共 1 页
序号 | 工程名称 | 工程内容 |  | 金额（元） | 备注
1
合 计
说明：此表中”金额“由招标人填写。投标时，投标人应按招标人所列金额计入投标总价中，结算时按合同约定结算金额填写。

## H.4 计日工表
计 日 工 表
工程名称：02-2026年航道护坡基础设施提升项目 |  | 标段：02-2026年航道护坡基础设施提升项目 |  |  |  | 第 1 页 共 1 页
编码 | 项目名称 |  | 单位 | 数量 | 综合单价 |  | 合价（元）
一 | 人工
1
人工费小计
二 | 材料
1
材料费小计
三 | 施工机械
1
施工机械费小计
合 计
说明：此表项目名称、数量由招标人填写，编制最高投标限价时，综合单价由招标人按有关计价规定确定；投标时，综合单价由投标人自主报价，按招标人所列数量计算合价计入投标总价中。结算时，按发承包双方确认的实际数量计算。

## H.5 总承包服务费计价表
总承包服务费计价表
工程名称：02-2026年航道护坡基础设施提升项目 |  | 标段：02-2026年航道护坡基础设施提升项目 |  |  |  | 第 1 页 共 1 页
序号 | 工程名称 |  | 项目价值(元) | 服务内容 | 费率(%) |  | 金额(元)
1 | 发包人发包专业工程
2 | 发包人供应材料
合 计
说明：此表项目名称、服务内容由招标人填写，编制最高投标限价时，费率及金额由招标人按有关计价规定确定；投标时，费率及金额由投标人自主报价，计入投标总价中。

## I 税金计价表
税金计价表
工程名称：02-2026年航道护坡基础设施提升项目 |  |  | 标段：02-2026年航道护坡基础设施提升项目 |  |  | 第 1 页 共 1 页
序号 | 项目名称 | 计算基础 |  | 计算基数 | 费率(%) |  | 金额（元）
1 | 增值税 |  |  |  | 9
合计

## J.1 材料（工程设备）暂估单价一览表
材料（工程设备）暂估单价一览表
工程名称：02-2026年航道护坡基础设施提升项目 |  | 标段：02-2026年航道护坡基础设施提升项目 |  | 第 1 页 共 1 页
序号 | 材料(工程设备)名称、规格、型号 |  | 计量单位 |  | 数量 | 单价(元)
说明：此表由招标人填写，投标人应将上述材料（工程设备）暂估单价计入工程量清单综合单价报价中。

## J.2 发包人提供材料（工程设备）一览表
发包人提供材料(工程设备)一览表
工程名称：02-2026年航道护坡基础设施提升项目 |  |  |  | 标段：02-2026年航道护坡基础设施提升项目 |  |  | 第 1 页 共 1 页
序号 | 材料（工程设备）名称、规格、型号 | 计量单位 | 数量 |  | 单价（元） | 合价（元） |  | 备注
说明：此表由招标人填写，供投标人在投标报价、确定总承包服务费时参考

## J.3 承包人提供材料（工程设备）一览表
承包人提供材料（工程设备）一览表
工程名称：02-2026年航道护坡基础设施提升项目 |  |  |  | 标段：02-2026年航道护坡基础设施提升项目 |  |  | 第 1 页 共 1 页
序号 | 材料（工程设备）名称、规格、型号 | 计量单位 | 数量 |  | 风险系数% | 基准单价 |  | 投标单价 | 备注
说明：1.此表由投标人在投标时自主确定投标单价，其他的内容由招标人填写。 2.招标人应优先采用工程造价管理机构发布的单价作为基准单价，未发布的，通过市场调查确定其基准单价。