## B.2 最高投标限价扉页
最高投标限价扉页
| 02-2026年航道护坡基础设施提升项目 |  |  |  |  | 工程
最高投标限价
最高投标限价 |  | （小写）： | 2,876,192.18
|  | （大写）： | 贰佰捌拾柒万陆仟壹佰玖拾贰元壹角捌分
招 标 人： |  | 安徽省水上运动管理中心 |  | 造价咨询人： | 名扬宇恒工程管理集团有限公司
|  | (单位盖章) |  |  | (单位资质专用章)
法定代表人 或其授权人： |  |  |  | 法定代表人 或其授权人：
|  | (签字或盖章) |  |  | (签字或盖章)
编 制 人： |  |  |  | 复 核 人：
|  | (造价人员签字盖专用章) |  |  | (造价工程师签字盖专用章)
编 制 时 间： |  | 年 月 日 |  | 复 核 时 间： | 年 月 日

## D 单位工程最高投标限价汇总表
单位工程最高投标限价汇总表
工程名称：02-2026年航道护坡基础设施提升项目 |  | 标段：02-2026年航道护坡基础设施提升项目 |  | 第 1 页 共 1 页
序号 | 汇总内容 |  | 金额:(元) |  | 其中：材料、设备暂估价（元）
1 | 分部分项工程费 |  | 2376309.28
1.1 | 定额人工费 |  | 281345.35
1.2 | 定额机械费 |  | 249400.63
1.3 | 综合费 |  | 135946.07
2 | 措施项目费 |  | 32906.25
3 | 不可竞争费 |  | 109492.89
3.1 | 安全文明施工费 |  | 109492.89
3.2 | 环境保护税
4 | 其他项目费 |  | 120000
4.1 | 暂列金额 |  | 120000
4.2 | 专业工程暂估价
4.3 | 计日工
4.4 | 总承包服务费
5 | 税金 |  | 237483.76
工程造价=1+2+3+4+5 |  |  | 2,876,192.18 |  | 0
说明：本表适用于单位工程最高投标限价或投标报价的汇总，如无单位工程划分，单项工程也使用本表汇总

## D.3 单位工程最高投标限价汇总表
单位工程最高投标限价汇总表
工程名称：02-2026年航道护坡基础设施提升项目 |  | 标段：02-2026年航道护坡基础设施提升项目 |  | 第 1 页 共 2 页
序号 | 汇总内容 |  | 金额:(元) |  | 其中：材料、设备暂估价（元）
1 | 分部分项工程费 |  | 2376309.28
1.1 | 1沥青路面 |  | 56260.09
1.2 | 2排水沟、挡墙 |  | 240036.95
1.3 | 3排水管 |  | 38572.28
1.4 | 4栏杆 |  | 502621.02
1.5 | 5看台 |  | 492342.18
1.6 | 6漫步道与湖面之间斜坡清杂 |  | 10000
1.7 | 7景观绿化修复 |  | 587907.04
1.8 | 8新建黑色沥青漫步路（主看台区） |  | 96036.43
1.9 | 9雨棚一（18米）3座 |  | 93034.9
1.10 | 10裁判员计时台等四个雨棚维修 |  | 31490.93
1.11 | 11果皮箱 |  | 1200
1.12 | 12广告宣传 |  | 84000
1.13 | 13坐凳 |  | 52807.46
1.14 | 14看台椅 |  | 90000
2 | 措施项目费 |  | 32906.25
2.1 | 夜间施工增加费 |  | 2653.73
2.2 | 二次搬运费 |  | 5307.46
2.3 | 冬雨季施工增加费 |  | 4245.97
2.4 | 已完工程及设备保护费 |  | 530.75
2.5 | 工程定位复测费 |  | 5307.46
2.6 | 非夜间施工照明费 |  | 2122.98
2.7 | 临时保护设施费 |  | 1061.49
2.8 | 赶工措施费 |  | 11676.41
3 | 不可竞争费 |  | 109492.89
3.1 | 安全文明施工费 |  | 109492.89
3.2 | 环境保护税
说明：本表适用于单位工程最高投标限价或投标报价的汇总，如无单位工程划分，单项工程也使用本表汇总
单位工程最高投标限价汇总表
工程名称：02-2026年航道护坡基础设施提升项目 |  | 标段：02-2026年航道护坡基础设施提升项目 |  | 第 2 页 共 2 页
序号 | 汇总内容 |  | 金额:(元) |  | 其中：材料、设备暂估价（元）
4 | 其他项目费 |  | 120000
4.1 | 暂列金额 |  | 120000
4.2 | 专业工程暂估价
4.3 | 计日工
4.4 | 总承包服务费
5 | 税金 |  | 237483.76
工程造价=1+2+3+4+5 |  |  | 2,876,192.18 |  | 0
说明：本表适用于单位工程最高投标限价或投标报价的汇总，如无单位工程划分，单项工程也使用本表汇总

## E.1 分部分项工程量清单与计价表
分部分项工程量清单计价表
工程名称：02-2026年航道护坡基础设施提升项目 |  |  |  | 标段：02-2026年航道护坡基础设施提升项目 | [5 empty] | 第 1 页 共 23 页
序 号 | 项目编码 | 项目名称 | 项目特征描述 |  | 计量单位 | 工程量 | 金额（元）
[7 empty] | 综合单价 | 合价 | 其中
[9 empty] | 定额 人工费 |  | 定额 机械费 | 暂估价
| 1 | 沥青路面 | [5 empty] | 56260.09 | 3764.72 |  | 2424.92
| 1.1 | 人行白改黑沥青路 | [5 empty] | 56260.09 | 3764.72 |  | 2424.92
1 | 040203006001 | 沥青混凝土 | 1.面层：50厚SBS改性AC10彩色细沥青 2.封底：喷洒乳化沥青油粘层(0.6L/㎡) 3.复合层：双向玻璃纤维土工格栅 4.伸缩缝处需铺贴1000mm宽防裂贴 5、未尽事宜详见设计图纸、图集、答疑、招标文件、政府相关文件、规范等其它资料,满足验收要求 |  | m² | 732.55 | 68.87 | 50450.72 | 2703.11 |  | 1128.13
2 | WB040203012001 | 伸缩缝（综合） | 1.做法：详见TY-01.1胀缝剖面图、贯通缩缝剖面图、横向缩缝(假缝) 2、未尽事宜详见设计图纸、图集、答疑、招标文件、政府相关文件、规范等其它资料,满足验收要求 |  | m | 147.54 | 10.27 | 1515.24 | 411.64 |  | 113.61
3 | ZB041001004001 | 铣刨路面 | 1、原有道路刨铣2cm 2、建筑垃圾清理及处理 3、运距：自行考虑 4、未尽事宜详见设计图纸、图集、答疑、招标文件、政府相关文件、规范等其它资料,满足验收要求 |  | m² | 732.55 | 2.26 | 1655.56 | 395.58 |  | 886.39
4 | 040205006001 | 标线 | 1.位置：沥青道边线、漫步道边线 2.材料：反光热熔漆 |  | m² | 58.08 | 45.43 | 2638.57 | 254.39 |  | 296.79
| 2 | 排水沟、挡墙 | [5 empty] | 240036 | 50382 |  | 13371.2
分部分项工程量清单计价表
工程名称：02-2026年航道护坡基础设施提升项目 |  |  |  | 标段：02-2026年航道护坡基础设施提升项目 | [5 empty] | 第 2 页 共 23 页
序 号 | 项目编码 | 项目名称 | 项目特征描述 |  | 计量单位 | 工程量 | 金额（元）
[7 empty] | 综合单价 | 合价 | 其中
[9 empty] | 定额 人工费 |  | 定额 机械费 | 暂估价
[8 empty] | 95 | 5 |  | 8
| 2.1 | 排水沟 | [5 empty] | 128356.75 | 20405.54 |  | 951.64
| 2.1.1 | 新建排水沟 | [5 empty] | 128356.75 | 20405.54 |  | 951.64
5 | 080101010008 | 原土碾压、夯实 | 1.素土夯实，夯实度≥93% 2.未尽事宜详见设计图纸、图集、答疑、招标文件、政府相关文件、规范等其它资料,满足验收要求 |  | m² | 494.5 | 1.94 | 959.33 | 623.07 |  | 79.12
6 | WB040303047008 | 碎石垫层 | 1.材料规格:级配碎石 2.厚度:10cm 3.未尽事宜详见设计图纸、图集、答疑、招标文件、政府相关文件、规范等其它资料,满足验收要求 |  | m³ | 49.45 | 276.31 | 13663.53 | 1640.75 |  | 8.9
7 | 080202001007 | 混凝土垫层 | 1.混凝土强度等级:c20 2.厚度：10CM 3.未尽事宜详见设计图纸、图集、答疑、招标文件、政府相关文件、规范等其它资料,满足验收要求 |  | m³ | 49.45 | 276.31 | 13663.53 | 1640.75 |  | 8.9
8 | ZB041102001008 | 垫层模板 | 1、基础类型：垫层 2、具体详见图纸、图集、答疑、招标文件、政府相关文件、规范等其它资料，满足验收要求 |  | m² | 98.9 | 33.14 | 3277.55 | 1182.84
分部分项工程量清单计价表
工程名称：02-2026年航道护坡基础设施提升项目 |  |  |  | 标段：02-2026年航道护坡基础设施提升项目 | [5 empty] | 第 3 页 共 23 页
序 号 | 项目编码 | 项目名称 | 项目特征描述 |  | 计量单位 | 工程量 | 金额（元）
[7 empty] | 综合单价 | 合价 | 其中
[9 empty] | 定额 人工费 |  | 定额 机械费 | 暂估价
9 | 010401003007 | 实心砖墙 | 1.砖品种、规格、强度级:MU15煤矸石实心砖240*115*53 2.墙体类型:挡土墙 3.砂浆强度级:M10砌筑水泥砂浆 4.未尽事宜详见设计图纸、图集、答疑、招标文件、政府相关文件、规范等其它资料,满足验收要求 |  | m³ | 32.14 | 505.39 | 16243.23 | 5224.04 |  | 262.91
10 | 010507005007 | 混凝土压顶 | 1、部位：构造、节点压顶 2、梁截面：详见设计图纸 3、混凝土强度等级：C20 4、混凝土种类：商品砼，所需外加剂和采取其他技术措施所需费用应包含在投标报价中 5、具体详见图纸、图集、答疑、招标文件、政府相关文件、规范等其它资料，满足验收要求 |  | m³ | 5.93 | 494.99 | 2935.29 | 368.61
11 | ZB041102018007 | 压顶模板 | 1、基础类型：压顶 2、具体详见图纸、图集、答疑、招标文件、政府相关文件、规范等其它资料，满足验收要求 |  | m² | 98.9 | 55.41 | 5480.05 | 3049.09 |  | 167.14
分部分项工程量清单计价表
工程名称：02-2026年航道护坡基础设施提升项目 |  |  |  | 标段：02-2026年航道护坡基础设施提升项目 | [5 empty] | 第 4 页 共 23 页
序 号 | 项目编码 | 项目名称 | 项目特征描述 |  | 计量单位 | 工程量 | 金额（元）
[7 empty] | 综合单价 | 合价 | 其中
[9 empty] | 定额 人工费 |  | 定额 机械费 | 暂估价
12 | 011201001004 | 墙面一般抹灰（防水） | 1.底层厚度、砂浆配合比:20mm,1:2防水砂浆内掺5%抗渗剂 2.面层厚度、砂浆配合比:20mm,1:2防水砂浆内掺5%抗渗剂 3.未尽事宜详见设计图纸、图集、答疑、招标文件、政府相关文件、规范等其它资料,满足验收要求 |  | m² | 415.38 | 28.86 | 11987.87 | 6479.93 |  | 378
13 | WB040403016004 | 金属构件（L100*3不锈钢） | 1.L100X3厚不锈钢角钢边框 2.M8膨胀螺栓固定(L=80) 3.未尽事宜详见设计图纸、图集、答疑、招标文件、政府相关文件、规范等其它资料,满足验收要求 |  | m | 494.5 | 55 | 27197.5
14 | ZB060105007005 | 排渗管制安 | 1.管径：DN75 2.长度：400mm 3做法：墙外部分打滤水孔，孔经20mm,外包不锈钢丝网，埋置后周边填充鹅卵石 4.按个计量计价，后期不予调整 |  | 个 | 82 | 10 | 820
15 | 040201009004 | 塑料排水盖板 | 1.材料品种、规格:25mm厚深灰色聚乙烯排水盖板 2.未尽事宜详见设计图纸、图集、答疑、招标文件、政府相关文件、规范等其它资料,满足验收要求 |  | m | 989 | 30 | 29670
分部分项工程量清单计价表
工程名称：02-2026年航道护坡基础设施提升项目 |  |  |  | 标段：02-2026年航道护坡基础设施提升项目 | [5 empty] | 第 5 页 共 23 页
序 号 | 项目编码 | 项目名称 | 项目特征描述 |  | 计量单位 | 工程量 | 金额（元）
[7 empty] | 综合单价 | 合价 | 其中
[9 empty] | 定额 人工费 |  | 定额 机械费 | 暂估价
16 | 040202009004 | 卵石 | 1.80厚%%13030~50黑色抛光卵石散置，满铺 2.未尽事宜详见设计图纸、图集、答疑、招标文件、政府相关文件、规范等其它资料,满足验收要求 |  | m³ | 5.93 | 414.65 | 2458.87 | 196.46 |  | 46.67
| 2.2 | 挡墙 | [5 empty] | 111680.2 | 29976.51 |  | 12419.64
| 2.2.1 | 东侧漫步道挡墙 | [5 empty] | 111680.2 | 29976.51 |  | 12419.64
17 | 010101002004 | 挖、运一般土方（含排水沟土方） | 1.土壤类别:素土含岩石 2.挖土深度:800mm，排水沟同步开挖 3.余土及运距自行考虑 4.未尽事宜详见设计图纸、图集、答疑、招标文件、政府相关文件、规范等其它资料,满足验收要求 |  | m³ | 514.28 | 27.68 | 14235.27 | 298.28 |  | 11000.45
18 | 080101010010 | 原土碾压、夯实 | 1.素土夯实，夯实度≥93% 2.未尽事宜详见设计图纸、图集、答疑、招标文件、政府相关文件、规范等其它资料,满足验收要求 |  | m² | 445.05 | 1.94 | 863.4 | 560.76 |  | 71.21
19 | WB040303047010 | 碎石垫层 | 1.材料规格:级配碎石 2.厚度:10cm 3.未尽事宜详见设计图纸、图集、答疑、招标文件、政府相关文件、规范等其它资料,满足验收要求 |  | m³ | 33.63 | 269.71 | 9070.35 | 1460.55
分部分项工程量清单计价表
工程名称：02-2026年航道护坡基础设施提升项目 |  |  |  | 标段：02-2026年航道护坡基础设施提升项目 | [5 empty] | 第 6 页 共 23 页
序 号 | 项目编码 | 项目名称 | 项目特征描述 |  | 计量单位 | 工程量 | 金额（元）
[7 empty] | 综合单价 | 合价 | 其中
[9 empty] | 定额 人工费 |  | 定额 机械费 | 暂估价
20 | 080202001009 | 混凝土垫层 | 1.混凝土强度等级:c20 2.厚度：10CM 3.未尽事宜详见设计图纸、图集、答疑、招标文件、政府相关文件、规范等其它资料,满足验收要求 |  | m³ | 33.63 | 426.85 | 14354.97 | 1007.55
21 | ZB041102001010 | 垫层模板 | 1、基础类型：垫层 2、具体详见图纸、图集、答疑、招标文件、政府相关文件、规范等其它资料，满足验收要求 |  | m² | 98.9 | 44.05 | 4356.55 | 2513.05 |  | 119.67
22 | 010401003009 | 实心砖墙 | 1.砖品种、规格、强度级:MU15煤矸石实心砖240*115*53 2.墙体类型:挡土墙 3.砂浆强度级:M10砌筑水泥砂浆 4.未尽事宜详见设计图纸、图集、答疑、招标文件、政府相关文件、规范等其它资料,满足验收要求 |  | m³ | 96.72 | 505.39 | 48881.32 | 15720.87 |  | 791.17
23 | 010507005009 | 混凝土压顶 | 1、部位：构造、节点压顶 2、梁截面：详见设计图纸 3、混凝土强度等级：C20 4、混凝土种类：商品砼，所需外加剂和采取其他技术措施所需费用应包含在投标报价中 5、具体详见图纸、图集、答疑、招标文件、政府相关文件、规范等其它资料，满足验收要求 |  | m³ | 11.87 | 494.99 | 5875.53 | 737.84
分部分项工程量清单计价表
工程名称：02-2026年航道护坡基础设施提升项目 |  |  |  | 标段：02-2026年航道护坡基础设施提升项目 | [5 empty] | 第 7 页 共 23 页
序 号 | 项目编码 | 项目名称 | 项目特征描述 |  | 计量单位 | 工程量 | 金额（元）
[7 empty] | 综合单价 | 合价 | 其中
[9 empty] | 定额 人工费 |  | 定额 机械费 | 暂估价
24 | ZB041102018009 | 压顶模板 | 1、基础类型：压顶 2、具体详见图纸、图集、答疑、招标文件、政府相关文件、规范等其它资料，满足验收要求 |  | m² | 98.9 | 55.41 | 5480.05 | 3049.09 |  | 167.14
25 | 011201001005 | 墙面一般抹灰 | 1.底层厚度、砂浆配合比:20mm，1：2.5水泥砂浆 2.面层厚度、砂浆配合比:表面：真石漆（另计） |  | m² | 296.7 | 28.86 | 8562.76 | 4628.52 |  | 270
| 3 | 排水管 | [5 empty] | 38572.28 | 4860.64 |  | 3348.29
26 | ZB060105009001 | 排水管 | 1.DN200排水管接至池塘 2.HDPE双壁波纹管， 3.管道敷设在绿化及人行道下时,其环刚度不小于4KN/m2,管道敷设在车行道下时,其环刚度不小于8KN/m2,承插式橡胶圈密封连接;排水管<DN200时采用PVC-U管,胶粘连接 4.管口使用不锈钢网罩封口，余同 5.未尽事宜详见设计图纸、图集、答疑、招标文件、政府相关文件、规范等其它资料,满足验收要求 |  | m | 270 | 74.86 | 20212.2 | 2448.9
分部分项工程量清单计价表
工程名称：02-2026年航道护坡基础设施提升项目 |  |  |  | 标段：02-2026年航道护坡基础设施提升项目 | [5 empty] | 第 8 页 共 23 页
序 号 | 项目编码 | 项目名称 | 项目特征描述 |  | 计量单位 | 工程量 | 金额（元）
[7 empty] | 综合单价 | 合价 | 其中
[9 empty] | 定额 人工费 |  | 定额 机械费 | 暂估价
27 | 080101002001 | 挖、运沟槽、管道土方 | 1.土壤类别:3类 2.挖土深度:0.8米 3.弃土运距:自行考虑 4.未尽事宜详见设计图纸、图集、答疑、招标文件、政府相关文件、规范等其它资料,满足验收要求 |  | m³ | 144 | 28.29 | 4073.76 | 96.48 |  | 3136.32
28 | 030408008001 | 铺砂、沙泥结石回填 | 1.种类:中砂 2.未尽事宜详见设计图纸、图集、答疑、招标文件、政府相关文件、规范等其它资料,满足验收要求 |  | m³ | 64.94 | 211.45 | 13731.56 | 1982.62 |  | 136.37
29 | 010103001001 | 回填方 | 1.填方来源:现场余土 2.密实度:0.94 3.未尽事宜详见设计图纸、图集、答疑、招标文件、政府相关文件、规范等其它资料,满足验收要求 |  | m³ | 36 | 15.41 | 554.76 | 332.64 |  | 75.6
| 4 | 栏杆 | [5 empty] | 502621.02 | 47920.16 |  | 14311.1
| 4.1 | 新建漫步道段护栏基础 | [5 empty] | 240131.03 | 41477.98 |  | 12543.52
30 | 010101002009 | 挖一般土方 | 1.土壤类别:素土含岩石 2.挖土深度:500mm， 3.余土及运距自行考虑 4.未尽事宜详见设计图纸、图集、答疑、招标文件、政府相关文件、规范等其它资料,满足验收要求 |  | m³ | 509.3 | 27.68 | 14097.42 | 295.39 |  | 10893.93
分部分项工程量清单计价表
工程名称：02-2026年航道护坡基础设施提升项目 |  |  |  | 标段：02-2026年航道护坡基础设施提升项目 | [5 empty] | 第 9 页 共 23 页
序 号 | 项目编码 | 项目名称 | 项目特征描述 |  | 计量单位 | 工程量 | 金额（元）
[7 empty] | 综合单价 | 合价 | 其中
[9 empty] | 定额 人工费 |  | 定额 机械费 | 暂估价
31 | 080101010015 | 原土碾压、夯实 | 1.素土夯实，夯实度≥93% 2.未尽事宜详见设计图纸、图集、答疑、招标文件、政府相关文件、规范等其它资料,满足验收要求 |  | m² | 414.98 | 1.94 | 805.06 | 522.87 |  | 66.4
32 | WB040303047015 | 碎石垫层 | 1.材料规格:级配碎石 2.厚度:10cm 3.未尽事宜详见设计图纸、图集、答疑、招标文件、政府相关文件、规范等其它资料,满足验收要求 |  | m³ | 41.5 | 269.71 | 11192.97 | 1802.35
33 | 080202001017 | 混凝土垫层 | 1.混凝土强度等级:c20 2.厚度：10CM 3.未尽事宜详见设计图纸、图集、答疑、招标文件、政府相关文件、规范等其它资料,满足验收要求 |  | m³ | 41.5 | 426.85 | 17714.28 | 1243.34
34 | ZB041102001015 | 垫层模板 | 1.构件类型:组合复合板木模 2.满足构件浇筑要求 3.未尽事宜详见设计图纸、图集、答疑、招标文件、政府相关文件、规范等其它资料,满足验收要求 |  | m² | 125.75 | 44.05 | 5539.29 | 3195.31 |  | 152.16
分部分项工程量清单计价表
工程名称：02-2026年航道护坡基础设施提升项目 |  |  |  | 标段：02-2026年航道护坡基础设施提升项目 | [5 empty] | 第 10 页 共 23 页
序 号 | 项目编码 | 项目名称 | 项目特征描述 |  | 计量单位 | 工程量 | 金额（元）
[7 empty] | 综合单价 | 合价 | 其中
[9 empty] | 定额 人工费 |  | 定额 机械费 | 暂估价
35 | 080202002005 | 混凝土基础 | 1.混凝土强度等级:C30 2、混凝土种类：商品砼，所需外加剂和采取其他技术措施所需费用应包含在投标报价中 3、具体详见图纸、图集、答疑、招标文件、政府相关文件、规范等其它资料，满足验收要求 |  | m³ | 72.94 | 494.99 | 36104.57 | 4533.95
36 | ZB060212016005 | 现浇混凝土构件钢筋 | 1、钢筋种类：HRB400级钢 2、钢筋规格：Φ8，Ⅲ级钢 3、现浇钢筋混凝土结构构件 4、运输、加工、安装全部工作内容 5、具体详见图纸、图集、答疑、招标文件、政府相关文件、规范等其它资料，满足验收要求 |  | t | 2.482 | 4661.04 | 11568.7 | 2157.16 |  | 266.57
37 | WB040303028006 | 基础模板 | 1.构件类型:组合复合板木模 2.满足构件浇筑要求 3.未尽事宜详见设计图纸、图集、答疑、招标文件、政府相关文件、规范等其它资料,满足验收要求 |  | m² | 628.76 | 44.87 | 28212.46 | 16064.82 |  | 496.72
分部分项工程量清单计价表
工程名称：02-2026年航道护坡基础设施提升项目 |  |  |  | 标段：02-2026年航道护坡基础设施提升项目 | [5 empty] | 第 11 页 共 23 页
序 号 | 项目编码 | 项目名称 | 项目特征描述 |  | 计量单位 | 工程量 | 金额（元）
[7 empty] | 综合单价 | 合价 | 其中
[9 empty] | 定额 人工费 |  | 定额 机械费 | 暂估价
38 | 011107002019 | 石材铺装（面、侧板） | 1.结合层厚度、材料种类及强度等级:30厚1:2.5水泥砂浆结合层 2.面层材料品种、规格: 30厚1:2.5水泥砂浆结合层600X300X20厚烧面芝麻灰花岗岩 3.防护材料种类:背胶 4.面层处理方式:海棠角 |  | m² | 565.88 | 203.04 | 114896.28 | 11662.79 |  | 667.74
| 4.2 | 漫步道护栏 | [5 empty] | 228596.54 | 1444.67 |  | 323.01
39 | ZB060212010001 | 预埋件制作、安装 | 1.预埋件：200X200X10厚镀锌钢板 2.4RHB400φ8；L=150 3.未尽事宜详见设计图纸、图集、答疑、招标文件、政府相关文件、规范等其它资料,满足验收要求 |  | t | 0.885 | 10691 | 9461.54 | 1444.67 |  | 323.01
40 | WB040307017001 | 不锈钢栏杆制作、安装 | 1.部位:新建护栏 2.材料品种、规格:304不锈钢、氟碳漆钢板 3.按照图纸，厂家定制， 4.未尽事宜详见设计图纸、图集、答疑、招标文件、政府相关文件、规范等其它资料,满足验收要求 |  | m | 626.1 | 350 | 219135
| 4.3 | 看台栏杆 | [5 empty] | 33893.45 | 4997.51 |  | 1444.57
41 | 011503001001 | 金属扶手、栏杆、栏板 | 1位置：看台 2.材质：304不锈钢 3.做法：详见图纸 |  | m | 151.9 | 223.13 | 33893.45 | 4997.51 |  | 1444.57
| 5 | 看台 | [5 empty] | 492342.18 | 64986.39 |  | 30652.49
分部分项工程量清单计价表
工程名称：02-2026年航道护坡基础设施提升项目 |  |  |  | 标段：02-2026年航道护坡基础设施提升项目 | [5 empty] | 第 12 页 共 23 页
序 号 | 项目编码 | 项目名称 | 项目特征描述 |  | 计量单位 | 工程量 | 金额（元）
[7 empty] | 综合单价 | 合价 | 其中
[9 empty] | 定额 人工费 |  | 定额 机械费 | 暂估价
| 5.1 | 看台1 | [5 empty] | 333809.94 | 33562.79 |  | 1238.83
| 5.1.1 | 座台 | [5 empty] | 325331.38 | 32438.25 |  | 1192.42
42 | 011107001001 | 石材台阶面 | 1.找平层厚度、砂浆配合比:20厚1:3水泥砂浆 2.面层材料品种、规格、颜色:600X600X20厚烧面芝麻灰花岗岩 3.未尽事宜具体详见图纸、图集、答疑、招标文件、政府相关文件、规范等其它资料，满足验收要求 |  | m² | 759.5 | 357.25 | 271331.38 | 32438.25 |  | 1192.42
43 | 050305005002 | 桌/凳/椅制安 | 1.位置：看台2台阶 2.材料：25厚胡桃木色塑木板 100长50x50x5厚镀锌角钢@500 M6膨胀螺栓固定50X50X3厚热镀锌方钢龙骨@5003厚304不锈钢收边，M6膨胀螺栓固定@5004. 3.未尽事宜详见设计图纸、图集、答疑、招标文件、政府相关文件、规范等其它资料,满足验收要求 |  | 个 | 36 | 1500 | 54000
| 5.1.2 | 走道台阶 | [5 empty] | 8478.56 | 1124.54 |  | 46.41
44 | WB010401016001 | 砖砌台阶 | 1、部位：走道台阶 2、砖品种、规格、强度级：煤矸石实心砖 3、砂浆强度级：M5水泥砂浆砌筑 |  | m² | 11.34 | 119.58 | 1356.04 | 460.4 |  | 22
分部分项工程量清单计价表
工程名称：02-2026年航道护坡基础设施提升项目 |  |  |  | 标段：02-2026年航道护坡基础设施提升项目 | [5 empty] | 第 13 页 共 23 页
序 号 | 项目编码 | 项目名称 | 项目特征描述 |  | 计量单位 | 工程量 | 金额（元）
[7 empty] | 综合单价 | 合价 | 其中
[9 empty] | 定额 人工费 |  | 定额 机械费 | 暂估价
45 | 011107001002 | 石材台阶面 | 1.找平层厚度、砂浆配合比:20厚1:3水泥砂浆 2.面层材料品种、规格、颜色:600x300x50厚芝麻灰荔枝面花岗岩 3.未尽事宜具体详见图纸、图集、答疑、招标文件、政府相关文件、规范等其它资料，满足验收要求 |  | m² | 15.55 | 458.04 | 7122.52 | 664.14 |  | 24.41
| 5.2 | 看台2修复 | [5 empty] | 115737.54 | 24504.8 |  | 2960.5
46 | 011604002001 | 平、立面抹灰层拆除 | 1.材料：细石混凝土、1：2水泥砂浆 2.现有看台缺损凿除 3.满足装饰要求 |  | m² | 1550 | 4.64 | 7192 | 5208
47 | 011101003001 | 细石混凝土楼地面 | 1.位置：看台2台阶 2.材料：细石混凝土40mm厚 3.内容：现有看台缺损及松动清理、修补、满挂Φ4@50*50焊接镀锌钢筋网，打卡钉、40mm厚砼找平、5mm金刚砂抹面（侧面收光，台面后拉毛）等 4.未尽事宜详见设计图纸、图集、答疑、招标文件、政府相关文件、规范等其它资料,满足验收要求 |  | m² | 1550 | 68.24 | 105772 | 17623.5 |  | 2960.5
分部分项工程量清单计价表
工程名称：02-2026年航道护坡基础设施提升项目 |  |  |  | 标段：02-2026年航道护坡基础设施提升项目 | [5 empty] | 第 14 页 共 23 页
序 号 | 项目编码 | 项目名称 | 项目特征描述 |  | 计量单位 | 工程量 | 金额（元）
[7 empty] | 综合单价 | 合价 | 其中
[9 empty] | 定额 人工费 |  | 定额 机械费 | 暂估价
48 | WB010403011001 | 毛石墙勾缝 | 1.位置：看台2台阶下部及侧面 2.材料：：2水泥砂浆 3.内容：现有看台缺损及松动清理、水泥浆修补找平、5mm砂浆厚粉明线条 4.未尽事宜详见设计图纸、图集、答疑、招标文件、政府相关文件、规范等其它资料,满足验收要求 |  | m² | 148.08 | 18.73 | 2773.54 | 1673.3
| 5.3 | 拆除看台3 | [5 empty] | 42794.7 | 6918.8 |  | 26453.16
49 | 011601001001 | 砖砌体拆除 | 1.看台三拆除和建筑垃圾处理 2.拆除后恢复绿化护坡 3.未尽事宜详见设计图纸、图集、答疑、招标文件、政府相关文件、规范等其它资料,满足验收要求 |  | m³ | 599.03 | 71.44 | 42794.7 | 6918.8 |  | 26453.16
| 6 | 漫步道与湖面之间斜坡清杂 | [5 empty] | 10000
50 | 081102005001 | 漫步道与湖面之间斜坡清杂 | 1.位置：漫步道与湖面之间斜坡清杂 2.按项包干，中标后不再调整 3.清理垃圾和渣土等，无害化处理自行考虑费用，中标后不再调整 |  | 项 | 1 | 10000 | 10000
| 7 | 景观绿化修复 | [5 empty] | 587907.04 | 78376.92 |  | 174544.92
分部分项工程量清单计价表
工程名称：02-2026年航道护坡基础设施提升项目 |  |  |  | 标段：02-2026年航道护坡基础设施提升项目 | [5 empty] | 第 15 页 共 23 页
序 号 | 项目编码 | 项目名称 | 项目特征描述 |  | 计量单位 | 工程量 | 金额（元）
[7 empty] | 综合单价 | 合价 | 其中
[9 empty] | 定额 人工费 |  | 定额 机械费 | 暂估价
51 | 060104001002 | 清理表土 | 1.土壤类别:渣土、杂土 2.表土层厚度:0.3米 3.弃土运距:25KM中标后不调整 4.满足图纸坡比，工程量包干，中标后不再调整 5.未尽事宜详见设计图纸、图集、答疑、招标文件、政府相关文件、规范等其它资料,满足验收要求 |  | m² | 8014 | 26.54 | 212691.56 | 4167.28 |  | 164687.7
52 | 050101002002 | 植被清理 | 1.植物种类:杂草 2.满足绿化要求 |  | m² | 8014 | 1.94 | 15547.16 | 11059.32 |  | 240.42
53 | 050102013001 | 喷播植草（灌木）籽 | 1.基层材料种类规格:普通土 2.草（灌木）籽种类:混播百慕大和黑麦草草籽 3.养护期:一年一级 |  | m² | 8014 | 14.88 | 119248.32 | 63150.32 |  | 9616.8
54 | 080205004001 | 护坡 | 1.位置：航道东、南侧坡 2.材料：（可培种植土） 3.厚度：固土5CM |  | m² | 8014 | 30 | 240420
| 8 | 新建黑色沥青漫步路（主看台区） | [5 empty] | 96036.43 | 12453.62 |  | 4137.59
分部分项工程量清单计价表
工程名称：02-2026年航道护坡基础设施提升项目 |  |  |  | 标段：02-2026年航道护坡基础设施提升项目 | [5 empty] | 第 16 页 共 23 页
序 号 | 项目编码 | 项目名称 | 项目特征描述 |  | 计量单位 | 工程量 | 金额（元）
[7 empty] | 综合单价 | 合价 | 其中
[9 empty] | 定额 人工费 |  | 定额 机械费 | 暂估价
55 | 040203006002 | 沥青混凝土 | 位置：雨蓬区 1.面层：50厚SBS改性AC10彩色细沥青 2.封底：喷洒乳化沥青油粘层(0.6L/㎡) 3.复合层：双向玻璃纤维土工格栅 4.伸缩缝处需铺贴1000mm宽防裂贴 5、未尽事宜详见设计图纸、图集、答疑、招标文件、政府相关文件、规范等其它资料,满足验收要求 |  | m² | 351 | 61.37 | 21540.87 | 143.91 |  | 540.54
56 | WB040203012002 | 伸缩缝（综合） | 1.做法：详见TY-01.1胀缝剖面图、贯通缩缝剖面图、横向缩缝(假缝) 2、未尽事宜详见设计图纸、图集、答疑、招标文件、政府相关文件、规范等其它资料,满足验收要求 |  | m | 69.6 | 12.83 | 892.97 | 106.49
57 | ZB060104005001 | 挖、运土石方 | 1.位置:路基开挖 2.材质：现状自然土含岩石 3.挖深：按0.4米考虑，实际工程量不予调整 3.运距:自行考虑 4.建筑垃圾及土方处理:自行考虑 5.未尽事宜详见设计图纸、图集、答疑、招标文件、政府相关文件、规范等其它资料,满足验收要求 |  | m³ | 105.3 | 38.48 | 4051.94 | 51.6 |  | 3060.02
分部分项工程量清单计价表
工程名称：02-2026年航道护坡基础设施提升项目 |  |  |  | 标段：02-2026年航道护坡基础设施提升项目 | [5 empty] | 第 17 页 共 23 页
序 号 | 项目编码 | 项目名称 | 项目特征描述 |  | 计量单位 | 工程量 | 金额（元）
[7 empty] | 综合单价 | 合价 | 其中
[9 empty] | 定额 人工费 |  | 定额 机械费 | 暂估价
58 | 080101010016 | 原土碾压、夯实 | 1.密实度:0.94 2.未尽事宜详见设计图纸、图集、答疑、招标文件、政府相关文件、规范等其它资料,满足验收要求 |  | m² | 351 | 1.01 | 354.51 | 207.09 |  | 52.65
59 | 490203004001 | 级配碎石 | 1.石料规格:天然级配 2.压实度：0.94 |  | m² | 351 | 32.42 | 11379.42 | 1586.52 |  | 484.38
60 | 040202016001 | 水泥混凝土基层 | 1、混凝土强度等级：C20 2.厚度：100mm 3、混凝土种类：商品砼，所需外加剂和采取其他技术措施所需费用应包含在投标报价中 4、具体详见图纸、图集、答疑、招标文件、政府相关文件、规范等其它资料，满足验收要求 |  | m² | 351 | 164.72 | 57816.72 | 10358.01
| 9 | 雨棚一（18米）3座 | [5 empty] | 93034.9 | 7593.26 |  | 4952.99
61 | 010101004001 | 挖基坑土方 | 1.土壤类别:素土含岩石 2.挖土深度:.2m， 3.余土及运距自行考虑 4.未尽事宜详见设计图纸、图集、答疑、招标文件、政府相关文件、规范等其它资料,满足验收要求 |  | m³ | 270 | 2.89 | 780.3 | 64.8 |  | 534.6
62 | 080202001018 | 混凝土垫层 | 1.混凝土强度等级:C15 2.厚度：10CM 3.未尽事宜详见设计图纸、图集、答疑、招标文件、政府相关文件、规范等其它资料,满足验收要求 |  | m³ | 0.77 | 482.06 | 371.19 | 79.77 |  | 2.15
分部分项工程量清单计价表
工程名称：02-2026年航道护坡基础设施提升项目 |  |  |  | 标段：02-2026年航道护坡基础设施提升项目 | [5 empty] | 第 18 页 共 23 页
序 号 | 项目编码 | 项目名称 | 项目特征描述 |  | 计量单位 | 工程量 | 金额（元）
[7 empty] | 综合单价 | 合价 | 其中
[9 empty] | 定额 人工费 |  | 定额 机械费 | 暂估价
63 | 080202002006 | 混凝土基础 | 1.混凝土强度等级:C30 2、混凝土种类：商品砼，所需外加剂和采取其他技术措施所需费用应包含在投标报价中 3、具体详见图纸、图集、答疑、招标文件、政府相关文件、规范等其它资料，满足验收要求 |  | m³ | 10.13 | 427.94 | 4335.03 | 282.22
64 | ZB060212016006 | 现浇混凝土构件钢筋 | 1、钢筋种类：HRB400级钢 2、钢筋规格：Φ8，Ⅲ级钢 3、现浇钢筋混凝土结构构件 4、运输、加工、安装全部工作内容 5、具体详见图纸、图集、答疑、招标文件、政府相关文件、规范等其它资料，满足验收要求 |  | t | 1.22 | 4703.54 | 5738.32 | 888.84 |  | 60.67
65 | WB040303028007 | 基础模板 | 1.构件类型:基础组合复合板木模 2.满足构件浇筑要求 3.未尽事宜详见设计图纸、图集、答疑、招标文件、政府相关文件、规范等其它资料,满足验收要求 |  | m² | 19.2 | 33.14 | 636.29 | 229.63
分部分项工程量清单计价表
工程名称：02-2026年航道护坡基础设施提升项目 |  |  |  | 标段：02-2026年航道护坡基础设施提升项目 | [5 empty] | 第 19 页 共 23 页
序 号 | 项目编码 | 项目名称 | 项目特征描述 |  | 计量单位 | 工程量 | 金额（元）
[7 empty] | 综合单价 | 合价 | 其中
[9 empty] | 定额 人工费 |  | 定额 机械费 | 暂估价
66 | 010901004001 | 膜结构屋面 | 1.膜布品种、规格:膜布每平方1250克,拉力5000牛,白色建筑膜材 2.锚固基座做法:钢构 3.详见专业图纸 4.未尽事宜详见设计图纸、图集、答疑、招标文件、政府相关文件、规范等其它资料,满足验收要求 |  | m² | 162 | 374.11 | 60605.82 | 4989.6 |  | 2974.32
67 | WB040303027001 | 其他钢结构 | 1.材料品种、规格:1. 所用钢管皆为高频焊管,所有构件材质为Q235,符合GB700-88。 2.部位:膜结构 3.探伤要求: 所有焊缝都必须进行外观检查,外观检查的等级为B级。 4.补刷油漆品种、色彩、工艺要求: 所有构件表面必须除锈,等级为St3级,油漆采用底漆二道, 面漆二道。 |  | t | 3.6 | 5713.32 | 20567.95 | 1058.4 |  | 1381.25
| 10 | 裁判员计时台等四个雨棚维修 | [5 empty] | 31490.93 | 1066.46 |  | 135.79
| 10.1 | 换屋顶及油漆 | [5 empty] | 28490.93 | 1066.46 |  | 135.79
68 | WB010605003001 | 钢板屋面板（拆换铝波板） | 1.位置：原河道两边四个挡雨棚 2.材质：单层铝镁锰 3.规格尺寸：65*430，1.2mm厚 |  | m² | 110.4 | 258.07 | 28490.93 | 1066.46 |  | 135.79
| 10.2 | 地面构造维修 | [5 empty] | 3000
分部分项工程量清单计价表
工程名称：02-2026年航道护坡基础设施提升项目 |  |  |  | 标段：02-2026年航道护坡基础设施提升项目 | [5 empty] | 第 20 页 共 23 页
序 号 | 项目编码 | 项目名称 | 项目特征描述 |  | 计量单位 | 工程量 | 金额（元）
[7 empty] | 综合单价 | 合价 | 其中
[9 empty] | 定额 人工费 |  | 定额 机械费 | 暂估价
69 | 011406001001 | 地面构造维修 | 1.钢构件翻新油漆 2.地面台阶、墙面翻修 3.此项包干价 4.位置：河道两边四个防雨棚及下部构筑物 |  | m² | 1 | 3000 | 3000
| 11 | 果皮箱 | [5 empty] | 1200
70 | 050307018001 | 垃圾箱 | 1.材质：不锈钢 2.规格尺寸：900X360X900mm(H) 3.深灰色烤漆 4.具体详见图纸、图集、答疑、招标文件、政府相关文件、规范等其它资料，满足验收要求 |  | 个 | 4 | 300 | 1200
| 12 | 广告宣传 | [5 empty] | 84000
71 | 490603020001 | 广告牌 | 1.尺寸：105米长 2.材质：不锈钢 3.详见效果图 |  | m² | 420 | 200 | 84000
| 13 | 坐凳 | [5 empty] | 52807.46 | 9941.13 |  | 1521.26
72 | 010101002008 | 挖一般土方（含排水沟土方） | 1.土壤类别:素土含岩石 2.挖土深度:500mm， 3.余土及运距自行考虑 4.未尽事宜详见设计图纸、图集、答疑、招标文件、政府相关文件、规范等其它资料,满足验收要求 |  | m³ | 48.38 | 27.68 | 1339.16 | 28.06 |  | 1034.85
73 | 080101010014 | 原土碾压、夯实 | 1.素土夯实，夯实度≥93% 2.未尽事宜详见设计图纸、图集、答疑、招标文件、政府相关文件、规范等其它资料,满足验收要求 |  | m² | 66.53 | 1.94 | 129.07 | 83.83 |  | 10.64
分部分项工程量清单计价表
工程名称：02-2026年航道护坡基础设施提升项目 |  |  |  | 标段：02-2026年航道护坡基础设施提升项目 | [5 empty] | 第 21 页 共 23 页
序 号 | 项目编码 | 项目名称 | 项目特征描述 |  | 计量单位 | 工程量 | 金额（元）
[7 empty] | 综合单价 | 合价 | 其中
[9 empty] | 定额 人工费 |  | 定额 机械费 | 暂估价
74 | WB040303047014 | 碎石垫层 | 1.材料规格:级配碎石 2.厚度:10cm 3.未尽事宜详见设计图纸、图集、答疑、招标文件、政府相关文件、规范等其它资料,满足验收要求 |  | m³ | 6.65 | 269.71 | 1793.57 | 288.81
75 | 080202001016 | 混凝土垫层 | 1.混凝土强度等级:c20 2.厚度：10CM 3.未尽事宜详见设计图纸、图集、答疑、招标文件、政府相关文件、规范等其它资料,满足验收要求 |  | m³ | 6.65 | 426.85 | 2838.55 | 199.23
76 | ZB041102001014 | 垫层模板 | 1.构件类型:组合复合板木模 2.满足构件浇筑要求 3.未尽事宜详见设计图纸、图集、答疑、招标文件、政府相关文件、规范等其它资料,满足验收要求 |  | m² | 20.98 | 44.05 | 924.17 | 533.1 |  | 25.39
77 | 010401003013 | 实心砖墙 | 1.砖品种、规格、强度级:MU15煤矸石实心砖240*115*53 2.墙体类型:挡土墙 3.砂浆强度级:M10砌筑水泥砂浆 4.未尽事宜详见设计图纸、图集、答疑、招标文件、政府相关文件、规范等其它资料,满足验收要求 |  | m³ | 32.92 | 505.39 | 16637.44 | 5350.82 |  | 269.29
分部分项工程量清单计价表
工程名称：02-2026年航道护坡基础设施提升项目 |  |  |  | 标段：02-2026年航道护坡基础设施提升项目 | [5 empty] | 第 22 页 共 23 页
序 号 | 项目编码 | 项目名称 | 项目特征描述 |  | 计量单位 | 工程量 | 金额（元）
[7 empty] | 综合单价 | 合价 | 其中
[9 empty] | 定额 人工费 |  | 定额 机械费 | 暂估价
78 | 010507005011 | 混凝土压顶 | 1、部位：构造、节点压顶 2、梁截面：详见设计图纸 3、混凝土强度等级：C20 4、混凝土种类：商品砼，所需外加剂和采取其他技术措施所需费用应包含在投标报价中 5、具体详见图纸、图集、答疑、招标文件、政府相关文件、规范等其它资料，满足验收要求 |  | m³ | 4.32 | 494.99 | 2138.36 | 268.53
79 | ZB041102018011 | 压顶模板 | 1、基础类型：压顶 2、具体详见图纸、图集、答疑、招标文件、政府相关文件、规范等其它资料，满足验收要求 |  | m² | 19.68 | 55.41 | 1090.47 | 606.73 |  | 33.26
80 | 011107002018 | 石材铺装（面、侧板） | 1.结合层厚度、材料种类及强度等级:30厚1:2.5水泥砂浆结合层 2.面层材料品种、规格: 30厚1:2.5水泥砂浆结合层600X300X20厚烧面芝麻灰花岗岩、600X150X18厚仿深栗色木纹砖、成品硅胶防护角套 3.防护材料种类:背胶 4.面层处理方式:海棠角 5.未尽事宜详见设计图纸、图集、答疑、招标文件、政府相关文件、规范等其它资料,满足验收要求 |  | m² | 125.28 | 206.87 | 25916.67 | 2582.02 |  | 147.83
| 14 | 看台椅 | [5 empty] | 90000
分部分项工程量清单计价表
工程名称：02-2026年航道护坡基础设施提升项目 |  |  |  | 标段：02-2026年航道护坡基础设施提升项目 | [5 empty] | 第 23 页 共 23 页
序 号 | 项目编码 | 项目名称 | 项目特征描述 |  | 计量单位 | 工程量 | 金额（元）
[7 empty] | 综合单价 | 合价 | 其中
[9 empty] | 定额 人工费 |  | 定额 机械费 | 暂估价
0
81 | 050307018002 | 看台椅 | 1.材质：铸铁+实木 2.规格尺寸：1.5米 3.深兰色面漆 4.具体详见图纸、图集、答疑、招标文件、政府相关文件、规范等其它资料，满足验收要求 |  | 个 | 60 | 1500 | 90000

## E.2 分部分项工程量清单综合单价分析表（不分页）
分部分项工程量清单综合单价分析表
工程名称：02-2026年航道护坡基础设施提升项目 |  |  |  |  | 标段：02-2026年航道护坡基础设施提升项目 | [5 empty] | 第 1 页 共 42 页
项目编码 |  | 040203006001 |  | 项目名称 |  |  | 沥青混凝土 |  | 计量单位 | m² |  | 工程量 | 732.55
清单综合单价组成明细
定额编码 | 定额项目名称 | 定额 单位 | 数量 | 单价 |  |  |  |  | 合价
|  |  |  | 人工费 |  | 材料费 | 机械费 | 综合费 | 人工费 | 材料费 |  | 机械费 | 综合费
借S2-2-19 换 | 机械摊铺 细粒式沥青混凝土路面 厚4cm 实际厚度(cm):5 | 100m² | 0.01 | 33.27 |  | 5428.63 | 115.43 | 37.11 | 0.33 | 54.29 |  | 1.15 | 0.37
借S2-2-47 | 粘层 喷洒乳化沥青 用油量0.5kg/m2 | 100m² | 0.01 | 11.98 |  | 112.35 | 39.17 | 12.75 | 0.12 | 1.12 |  | 0.39 | 0.13
借S1-1-24 | 土工格栅处理软土路基(或路面基层) | 100m² | 0.01 | 368.92 |  | 645.33 | 0 | 83.87 | 3.69 | 6.45 |  | 0 | 0.83
人工单价 |  | 小计 | [6 empty] | 4.14 | 61.86 |  | 1.54 | 1.33
157.66元/工日 |  | 未计价材料费 | [6 empty] | 0
清单项目综合单价 | [8 empty] | 68.87
材 料 费 明 细 | 主要材料名称、规格、型号 | [5 empty] | 单位 | 数量 | 单价(元) | 合价(元) |  | 暂估单价 (元) | 暂估合价 (元)
| 细粒式沥青混凝土 | [5 empty] | m³ | 0.0505 | 1062.2 | 53.64
| 其他材料费 | [7 empty] | — | 8.38 |  | — | 0
| 材料费小计 | [7 empty] | — | 62.02 |  | — | 0
项目编码 |  | WB040203012001 |  | 项目名称 |  |  | 伸缩缝（综合） |  | 计量单位 | m |  | 工程量 | 147.54
清单综合单价组成明细
定额编码 | 定额项目名称 | 定额 单位 | 数量 | 单价 |  |  |  |  | 合价
|  |  |  | 人工费 |  | 材料费 | 机械费 | 综合费 | 人工费 | 材料费 |  | 机械费 | 综合费
借S2-2-35 | 水泥混凝土路面 锯缝机锯缝 缝深5cm | 10延长米 | 0.1 | 23.33 |  | 3.84 | 7.65 | 7.26 | 2.33 | 0.38 |  | 0.77 | 0.73
借S2-2-31 | 水泥混凝土路面 伸缝 沥青玛脂 | 10m² | 0.0064728 | 125.66 |  | 781.56 | 0 | 28.57 | 0.81 | 5.06 |  | 0 | 0.19
人工单价 |  | 小计 | [6 empty] | 3.14 | 5.44 |  | 0.77 | 0.92
157.66元/工日 |  | 未计价材料费 | [6 empty] | 0
分部分项工程量清单综合单价分析表
工程名称：02-2026年航道护坡基础设施提升项目 |  |  |  |  | 标段：02-2026年航道护坡基础设施提升项目 | [5 empty] | 第 2 页 共 42 页
清单项目综合单价 | [8 empty] | 10.27
材 料 费 明 细 | 主要材料名称、规格、型号 | [5 empty] | 单位 | 数量 | 单价(元) | 合价(元) |  | 暂估单价 (元) | 暂估合价 (元)
| 其他材料费 | [7 empty] | — | 5.38 |  | — | 0
| 材料费小计 | [7 empty] | — | 5.38 |  | — | 0
项目编码 |  | ZB041001004001 |  | 项目名称 |  |  | 铣刨路面 |  | 计量单位 | m² |  | 工程量 | 732.55
清单综合单价组成明细
定额编码 | 定额项目名称 | 定额 单位 | 数量 | 单价 |  |  |  |  | 合价
|  |  |  | 人工费 |  | 材料费 | 机械费 | 综合费 | 人工费 | 材料费 |  | 机械费 | 综合费
借SY1-73 换 | 铣刨机铣刨路面(厚度cm) 4cm 实际厚度(cm):2 | 100m² | 0.01 | 61.33 |  | 0 | 120.72 | 44.84 | 0.61 | 0 |  | 1.21 | 0.44
人工单价 |  | 小计 | [6 empty] | 0.61 | 0 |  | 1.21 | 0.44
157.66元/工日 |  | 未计价材料费 | [6 empty] | 0
清单项目综合单价 | [8 empty] | 2.26
材 料 费 明 细 | 主要材料名称、规格、型号 | [5 empty] | 单位 | 数量 | 单价(元) | 合价(元) |  | 暂估单价 (元) | 暂估合价 (元)
| 材料费小计 | [7 empty] | — | 0 |  | — | 0
项目编码 |  | 040205006001 |  | 项目名称 |  |  | 标线 |  | 计量单位 | m² |  | 工程量 | 58.08
清单综合单价组成明细
定额编码 | 定额项目名称 | 定额 单位 | 数量 | 单价 |  |  |  |  | 合价
|  |  |  | 人工费 |  | 材料费 | 机械费 | 综合费 | 人工费 | 材料费 |  | 机械费 | 综合费
借S2-4-41 | 标线 热熔漆 | 10m² | 0.1 | 49.35 |  | 329.52 | 51.05 | 24.29 | 4.94 | 32.95 |  | 5.11 | 2.43
人工单价 |  | 小计 | [6 empty] | 4.94 | 32.95 |  | 5.11 | 2.43
157.66元/工日 |  | 未计价材料费 | [6 empty] | 0
清单项目综合单价 | [8 empty] | 45.43
材 料 费 明 细 | 主要材料名称、规格、型号 | [5 empty] | 单位 | 数量 | 单价(元) | 合价(元) |  | 暂估单价 | 暂估合价
分部分项工程量清单综合单价分析表
工程名称：02-2026年航道护坡基础设施提升项目 |  |  |  |  | 标段：02-2026年航道护坡基础设施提升项目 | [5 empty] | 第 3 页 共 42 页
[12 empty] | (元) | (元)
| 其他材料费 | [7 empty] | — | 32.95 |  | — | 0
| 材料费小计 | [7 empty] | — | 32.95 |  | — | 0
项目编码 |  | 080101010008 |  | 项目名称 |  |  | 原土碾压、夯实 |  | 计量单位 | m² |  | 工程量 | 494.5
清单综合单价组成明细
定额编码 | 定额项目名称 | 定额 单位 | 数量 | 单价 |  |  |  |  | 合价
|  |  |  | 人工费 |  | 材料费 | 机械费 | 综合费 | 人工费 | 材料费 |  | 机械费 | 综合费
借G1-8 | 人工土方 原土打夯 两遍 | m² | 1 | 1.42 |  | 0 | 0.16 | 0.36 | 1.42 | 0 |  | 0.16 | 0.36
人工单价 |  | 小计 | [6 empty] | 1.42 | 0 |  | 0.16 | 0.36
157.66元/工日 |  | 未计价材料费 | [6 empty] | 0
清单项目综合单价 | [8 empty] | 1.94
材 料 费 明 细 | 主要材料名称、规格、型号 | [5 empty] | 单位 | 数量 | 单价(元) | 合价(元) |  | 暂估单价 (元) | 暂估合价 (元)
| 材料费小计 | [7 empty] | — | 0 |  | — | 0
项目编码 |  | WB040303047008 |  | 项目名称 |  |  | 碎石垫层 |  | 计量单位 | m³ |  | 工程量 | 49.45
清单综合单价组成明细
定额编码 | 定额项目名称 | 定额 单位 | 数量 | 单价 |  |  |  |  | 合价
|  |  |  | 人工费 |  | 材料费 | 机械费 | 综合费 | 人工费 | 材料费 |  | 机械费 | 综合费
借G2-80 | 基础垫层 碎石 干铺 | m³ | 1 | 37.37 |  | 230.22 | 0.18 | 8.54 | 37.37 | 230.22 |  | 0.18 | 8.54
人工单价 |  | 小计 | [6 empty] | 37.37 | 230.22 |  | 0.18 | 8.54
157.66元/工日 |  | 未计价材料费 | [6 empty] | 0
清单项目综合单价 | [8 empty] | 276.31
材 料 费 明 细 | 主要材料名称、规格、型号 | [5 empty] | 单位 | 数量 | 单价(元) | 合价(元) |  | 暂估单价 (元) | 暂估合价 (元)
分部分项工程量清单综合单价分析表
工程名称：02-2026年航道护坡基础设施提升项目 |  |  |  |  | 标段：02-2026年航道护坡基础设施提升项目 | [5 empty] | 第 4 页 共 42 页
| 碎石 | [5 empty] | t | 1.708 | 113.6 | 194.03
| 中(粗)砂 | [5 empty] | t | 0.416 | 87 | 36.19
| 材料费小计 | [7 empty] | — | 230.22 |  | — | 0
项目编码 |  | 080202001007 |  | 项目名称 |  |  | 混凝土垫层 |  | 计量单位 | m³ |  | 工程量 | 49.45
清单综合单价组成明细
定额编码 | 定额项目名称 | 定额 单位 | 数量 | 单价 |  |  |  |  | 合价
|  |  |  | 人工费 |  | 材料费 | 机械费 | 综合费 | 人工费 | 材料费 |  | 机械费 | 综合费
借G2-80 | 基础垫层 碎石 干铺 | m³ | 1 | 37.37 |  | 230.22 | 0.18 | 8.54 | 37.37 | 230.22 |  | 0.18 | 8.54
人工单价 |  | 小计 | [6 empty] | 37.37 | 230.22 |  | 0.18 | 8.54
157.66元/工日 |  | 未计价材料费 | [6 empty] | 0
清单项目综合单价 | [8 empty] | 276.31
材 料 费 明 细 | 主要材料名称、规格、型号 | [5 empty] | 单位 | 数量 | 单价(元) | 合价(元) |  | 暂估单价 (元) | 暂估合价 (元)
| 碎石 | [5 empty] | t | 1.708 | 113.6 | 194.03
| 中(粗)砂 | [5 empty] | t | 0.416 | 87 | 36.19
| 材料费小计 | [7 empty] | — | 230.22 |  | — | 0
项目编码 |  | ZB041102001008 |  | 项目名称 |  |  | 垫层模板 |  | 计量单位 | m² |  | 工程量 | 98.9
清单综合单价组成明细
定额编码 | 定额项目名称 | 定额 单位 | 数量 | 单价 |  |  |  |  | 合价
|  |  |  | 人工费 |  | 材料费 | 机械费 | 综合费 | 人工费 | 材料费 |  | 机械费 | 综合费
借S3-1-5 | 现浇 模板 | 10m² | 0.1 | 134.64 |  | 166.06 | 0 | 30.6 | 13.46 | 16.61 |  | 0 | 3.07
人工单价 |  | 小计 | [6 empty] | 13.46 | 16.61 |  | 0 | 3.07
157.66元/工日 |  | 未计价材料费 | [6 empty] | 0
清单项目综合单价 | [8 empty] | 33.14
材 料 费 明 细 | 主要材料名称、规格、型号 | [5 empty] | 单位 | 数量 | 单价(元) | 合价(元) |  | 暂估单价 (元) | 暂估合价 (元)
分部分项工程量清单综合单价分析表
工程名称：02-2026年航道护坡基础设施提升项目 |  |  |  |  | 标段：02-2026年航道护坡基础设施提升项目 | [5 empty] | 第 5 页 共 42 页
| 其他材料费 | [7 empty] | — | 16.61 |  | — | 0
| 材料费小计 | [7 empty] | — | 16.61 |  | — | 0
项目编码 |  | 010401003007 |  | 项目名称 |  |  | 实心砖墙 |  | 计量单位 | m³ |  | 工程量 | 32.14
清单综合单价组成明细
定额编码 | 定额项目名称 | 定额 单位 | 数量 | 单价 |  |  |  |  | 合价
|  |  |  | 人工费 |  | 材料费 | 机械费 | 综合费 | 人工费 | 材料费 |  | 机械费 | 综合费
借J1-5 | 标准砖墙 墙厚240 | m³ | 1 | 183.04 |  | 270.46 | 8.18 | 43.71 | 183.04 | 270.46 |  | 8.18 | 43.71
人工单价 |  | 小计 | [6 empty] | 183.04 | 270.46 |  | 8.18 | 43.71
157.66元/工日 |  | 未计价材料费 | [6 empty] | 0
清单项目综合单价 | [8 empty] | 505.39
材 料 费 明 细 | 主要材料名称、规格、型号 | [5 empty] | 单位 | 数量 | 单价(元) | 合价(元) |  | 暂估单价 (元) | 暂估合价 (元)
| 标准砖240×115×53 | [5 empty] | 百块 | 5.37 | 39.83 | 213.89
| 其他材料费 | [7 empty] | — | 56.58 |  | — | 0
| 材料费小计 | [7 empty] | — | 270.46 |  | — | 0
项目编码 |  | 010507005007 |  | 项目名称 |  |  | 混凝土压顶 |  | 计量单位 | m³ |  | 工程量 | 5.93
清单综合单价组成明细
定额编码 | 定额项目名称 | 定额 单位 | 数量 | 单价 |  |  |  |  | 合价
|  |  |  | 人工费 |  | 材料费 | 机械费 | 综合费 | 人工费 | 材料费 |  | 机械费 | 综合费
借J2-52 | 商品混凝土 压顶 | m³ | 1 | 70 |  | 409.07 | 0 | 15.92 | 70 | 409.07 |  | 0 | 15.92
人工单价 |  | 小计 | [6 empty] | 70 | 409.07 |  | 0 | 15.92
157.66元/工日 |  | 未计价材料费 | [6 empty] | 0
清单项目综合单价 | [8 empty] | 494.99
材 料 费 明 细 | 主要材料名称、规格、型号 | [5 empty] | 单位 | 数量 | 单价(元) | 合价(元) |  | 暂估单价 (元) | 暂估合价 (元)
分部分项工程量清单综合单价分析表
工程名称：02-2026年航道护坡基础设施提升项目 |  |  |  |  | 标段：02-2026年航道护坡基础设施提升项目 | [5 empty] | 第 6 页 共 42 页
| 商品混凝土C20(泵送) | [5 empty] | m³ | 1.02 | 379.47 | 387.06
| 其他材料费 | [7 empty] | — | 22.01 |  | — | 0
| 材料费小计 | [7 empty] | — | 409.07 |  | — | 0
项目编码 |  | ZB041102018007 |  | 项目名称 |  |  | 压顶模板 |  | 计量单位 | m² |  | 工程量 | 98.9
清单综合单价组成明细
定额编码 | 定额项目名称 | 定额 单位 | 数量 | 单价 |  |  |  |  | 合价
|  |  |  | 人工费 |  | 材料费 | 机械费 | 综合费 | 人工费 | 材料费 |  | 机械费 | 综合费
借J2-178 | 现浇混凝土模板 压顶 复合木模板 | 10m² | 0.1 | 347.17 |  | 106.82 | 16.85 | 83.23 | 34.72 | 10.68 |  | 1.69 | 8.32
人工单价 |  | 小计 | [6 empty] | 34.72 | 10.68 |  | 1.69 | 8.32
157.66元/工日 |  | 未计价材料费 | [6 empty] | 0
清单项目综合单价 | [8 empty] | 55.41
材 料 费 明 细 | 主要材料名称、规格、型号 | [5 empty] | 单位 | 数量 | 单价(元) | 合价(元) |  | 暂估单价 (元) | 暂估合价 (元)
| 其他材料费 | [7 empty] | — | 10.68 |  | — | 0
| 材料费小计 | [7 empty] | — | 10.68 |  | — | 0
项目编码 |  | 011201001004 |  | 项目名称 |  |  | 墙面一般抹灰（防水） |  | 计量单位 | m² |  | 工程量 | 415.38
清单综合单价组成明细
定额编码 | 定额项目名称 | 定额 单位 | 数量 | 单价 |  |  |  |  | 合价
|  |  |  | 人工费 |  | 材料费 | 机械费 | 综合费 | 人工费 | 材料费 |  | 机械费 | 综合费
Z2-1 | 墙面抹灰 墙面、墙裙 水泥砂浆 20mm | 100m² | 0.01 | 1756.81 |  | 615.78 | 91.19 | 422.71 | 17.57 | 6.16 |  | 0.91 | 4.22
人工单价 |  | 小计 | [6 empty] | 17.57 | 6.16 |  | 0.91 | 4.22
157.66元/工日 |  | 未计价材料费 | [6 empty] | 0
清单项目综合单价 | [8 empty] | 28.86
材 料 费 明 细 | 主要材料名称、规格、型号 | [5 empty] | 单位 | 数量 | 单价(元) | 合价(元) |  | 暂估单价 (元) | 暂估合价 (元)
分部分项工程量清单综合单价分析表
工程名称：02-2026年航道护坡基础设施提升项目 |  |  |  |  | 标段：02-2026年航道护坡基础设施提升项目 | [5 empty] | 第 7 页 共 42 页
| 其他材料费 | [7 empty] | — | 6.18 |  | — | 0
| 材料费小计 | [7 empty] | — | 6.18 |  | — | 0
项目编码 |  | WB040403016004 |  | 项目名称 |  |  | 金属构件（L100*3不锈钢） |  | 计量单位 | m |  | 工程量 | 494.5
清单综合单价组成明细
定额编码 | 定额项目名称 | 定额 单位 | 数量 | 单价 |  |  |  |  | 合价
|  |  |  | 人工费 |  | 材料费 | 机械费 | 综合费 | 人工费 | 材料费 |  | 机械费 | 综合费
补-1 | 金属构件（L100*3不锈钢） | m | 1 | 0 |  | 55 | 0 | 0 | 0 | 55 |  | 0 | 0
人工单价 |  | 小计 | [6 empty] | 0 | 55 |  | 0 | 0
未计价材料费
清单项目综合单价 | [8 empty] | 55
材 料 费 明 细 | 主要材料名称、规格、型号 | [5 empty] | 单位 | 数量 | 单价(元) | 合价(元) |  | 暂估单价 (元) | 暂估合价 (元)
| 金属构件（L100*3不锈钢） | [5 empty] | m | 1 | 55 | 55
| 材料费小计 | [7 empty] | — | 55 |  | — | 0
项目编码 |  | ZB060105007005 |  | 项目名称 |  |  | 排渗管制安 |  | 计量单位 | 个 |  | 工程量 | 82
清单综合单价组成明细
定额编码 | 定额项目名称 | 定额 单位 | 数量 | 单价 |  |  |  |  | 合价
|  |  |  | 人工费 |  | 材料费 | 机械费 | 综合费 | 人工费 | 材料费 |  | 机械费 | 综合费
补-2 | 排渗管制安 | 个 | 1 | 0 |  | 10 | 0 | 0 | 0 | 10 |  | 0 | 0
人工单价 |  | 小计 | [6 empty] | 0 | 10 |  | 0 | 0
未计价材料费
清单项目综合单价 | [8 empty] | 10
材 料 费 明 细 | 主要材料名称、规格、型号 | [5 empty] | 单位 | 数量 | 单价(元) | 合价(元) |  | 暂估单价 (元) | 暂估合价 (元)
分部分项工程量清单综合单价分析表
工程名称：02-2026年航道护坡基础设施提升项目 |  |  |  |  | 标段：02-2026年航道护坡基础设施提升项目 | [5 empty] | 第 8 页 共 42 页
| 其他材料费 | [7 empty] | — | 10 |  | — | 0
| 材料费小计 | [7 empty] | — | 10 |  | — | 0
项目编码 |  | 040201009004 |  | 项目名称 |  |  | 塑料排水盖板 |  | 计量单位 | m |  | 工程量 | 989
清单综合单价组成明细
定额编码 | 定额项目名称 | 定额 单位 | 数量 | 单价 |  |  |  |  | 合价
|  |  |  | 人工费 |  | 材料费 | 机械费 | 综合费 | 人工费 | 材料费 |  | 机械费 | 综合费
补-3 | 塑料排水盖板 | 块 | 1 | 0 |  | 30 | 0 | 0 | 0 | 30 |  | 0 | 0
人工单价 |  | 小计 | [6 empty] | 0 | 30 |  | 0 | 0
未计价材料费
清单项目综合单价 | [8 empty] | 30
材 料 费 明 细 | 主要材料名称、规格、型号 | [5 empty] | 单位 | 数量 | 单价(元) | 合价(元) |  | 暂估单价 (元) | 暂估合价 (元)
| 塑料排水盖板 | [5 empty] | 块 | 1 | 30 | 30
| 材料费小计 | [7 empty] | — | 30 |  | — | 0
项目编码 |  | 040202009004 |  | 项目名称 |  |  | 卵石 |  | 计量单位 | m³ |  | 工程量 | 5.93
清单综合单价组成明细
定额编码 | 定额项目名称 | 定额 单位 | 数量 | 单价 |  |  |  |  | 合价
|  |  |  | 人工费 |  | 材料费 | 机械费 | 综合费 | 人工费 | 材料费 |  | 机械费 | 综合费
借D5-2259 | 滤料铺设,卵石 | 10m³ | 0.1 | 1685.07 |  | 2277.66 | 78.67 | 104.96 | 168.51 | 227.77 |  | 7.87 | 10.5
人工单价 |  | 小计 | [6 empty] | 168.51 | 227.77 |  | 7.87 | 10.5
157.66元/工日 |  | 未计价材料费 | [6 empty] | 0
清单项目综合单价 | [8 empty] | 414.65
材 料 费 明 细 | 主要材料名称、规格、型号 | [5 empty] | 单位 | 数量 | 单价(元) | 合价(元) |  | 暂估单价 (元) | 暂估合价 (元)
分部分项工程量清单综合单价分析表
工程名称：02-2026年航道护坡基础设施提升项目 |  |  |  |  | 标段：02-2026年航道护坡基础设施提升项目 | [5 empty] | 第 9 页 共 42 页
| 其他材料费 | [7 empty] | — | 227.77 |  | — | 0
| 材料费小计 | [7 empty] | — | 227.77 |  | — | 0
项目编码 |  | 010101002004 |  | 项目名称 |  |  | 挖、运一般土方（含排水沟土方） |  | 计量单位 | m³ |  | 工程量 | 514.28
清单综合单价组成明细
定额编码 | 定额项目名称 | 定额 单位 | 数量 | 单价 |  |  |  |  | 合价
|  |  |  | 人工费 |  | 材料费 | 机械费 | 综合费 | 人工费 | 材料费 |  | 机械费 | 综合费
G1-26 J*1.14 | 挖掘机挖土 装车 8m以内 四类土壤 机械*1.14 | 1000m³ | 0.001 | 341.96 |  | 0 | 2824.3 | 800.76 | 0.34 | 0 |  | 2.82 | 0.8
G1-38 换 | 自卸汽车运土方 运距 5km以内 实际运距(km):10 | 1000m³ | 0.001 | 315.32 |  | 0 | 18572.88 | 4826.33 | 0.32 | 0 |  | 18.57 | 4.83
人工单价 |  | 小计 | [6 empty] | 0.66 | 0 |  | 21.39 | 5.63
157.66元/工日 |  | 未计价材料费 | [6 empty] | 0
清单项目综合单价 | [8 empty] | 27.68
材 料 费 明 细 | 主要材料名称、规格、型号 | [5 empty] | 单位 | 数量 | 单价(元) | 合价(元) |  | 暂估单价 (元) | 暂估合价 (元)
| 材料费小计 | [7 empty] | — | 0 |  | — | 0
项目编码 |  | 080101010010 |  | 项目名称 |  |  | 原土碾压、夯实 |  | 计量单位 | m² |  | 工程量 | 445.05
清单综合单价组成明细
定额编码 | 定额项目名称 | 定额 单位 | 数量 | 单价 |  |  |  |  | 合价
|  |  |  | 人工费 |  | 材料费 | 机械费 | 综合费 | 人工费 | 材料费 |  | 机械费 | 综合费
借G1-8 | 人工土方 原土打夯 两遍 | m² | 1 | 1.42 |  | 0 | 0.16 | 0.36 | 1.42 | 0 |  | 0.16 | 0.36
人工单价 |  | 小计 | [6 empty] | 1.42 | 0 |  | 0.16 | 0.36
157.66元/工日 |  | 未计价材料费 | [6 empty] | 0
清单项目综合单价 | [8 empty] | 1.94
分部分项工程量清单综合单价分析表
工程名称：02-2026年航道护坡基础设施提升项目 |  |  |  |  | 标段：02-2026年航道护坡基础设施提升项目 | [5 empty] | 第 10 页 共 42 页
材 料 费 明 细 | 主要材料名称、规格、型号 | [5 empty] | 单位 | 数量 | 单价(元) | 合价(元) |  | 暂估单价 (元) | 暂估合价 (元)
| 材料费小计 | [7 empty] | — | 0 |  | — | 0
项目编码 |  | WB040303047010 |  | 项目名称 |  |  | 碎石垫层 |  | 计量单位 | m³ |  | 工程量 | 33.63
清单综合单价组成明细
定额编码 | 定额项目名称 | 定额 单位 | 数量 | 单价 |  |  |  |  | 合价
|  |  |  | 人工费 |  | 材料费 | 机械费 | 综合费 | 人工费 | 材料费 |  | 机械费 | 综合费
借S3-1-1 | 现浇混凝土工程 碎石垫层 | 10m³ | 0.1 | 489.06 |  | 2096.8 | 0 | 111.18 | 48.91 | 209.68 |  | 0 | 11.12
人工单价 |  | 小计 | [6 empty] | 48.91 | 209.68 |  | 0 | 11.12
157.66元/工日 |  | 未计价材料费 | [6 empty] | 0
清单项目综合单价 | [8 empty] | 269.71
材 料 费 明 细 | 主要材料名称、规格、型号 | [5 empty] | 单位 | 数量 | 单价(元) | 合价(元) |  | 暂估单价 (元) | 暂估合价 (元)
| 其他材料费 | [7 empty] | — | 209.68 |  | — | 0
| 材料费小计 | [7 empty] | — | 209.68 |  | — | 0
项目编码 |  | 080202001009 |  | 项目名称 |  |  | 混凝土垫层 |  | 计量单位 | m³ |  | 工程量 | 33.63
清单综合单价组成明细
定额编码 | 定额项目名称 | 定额 单位 | 数量 | 单价 |  |  |  |  | 合价
|  |  |  | 人工费 |  | 材料费 | 机械费 | 综合费 | 人工费 | 材料费 |  | 机械费 | 综合费
G2-83 换 | 基础垫层 商品混凝土 无筋 泵送 换为【商品混凝土 C20(泵送)】 | m³ | 1 | 33.74 |  | 385.44 | 0 | 7.67 | 33.74 | 385.44 |  | 0 | 7.67
人工单价 |  | 小计 | [6 empty] | 33.74 | 385.44 |  | 0 | 7.67
157.66元/工日 |  | 未计价材料费 | [6 empty] | 0
清单项目综合单价 | [8 empty] | 426.85
材 料 费 明 细 | 主要材料名称、规格、型号 | [5 empty] | 单位 | 数量 | 单价(元) | 合价(元) |  | 暂估单价 (元) | 暂估合价 (元)
分部分项工程量清单综合单价分析表
工程名称：02-2026年航道护坡基础设施提升项目 |  |  |  |  | 标段：02-2026年航道护坡基础设施提升项目 | [5 empty] | 第 11 页 共 42 页
| 商品混凝土C20(泵送) | [5 empty] | m³ | 1.015 | 379.47 | 385.16
| 其他材料费 | [7 empty] | — | 0.28 |  | — | 0
| 材料费小计 | [7 empty] | — | 385.44 |  | — | 0
项目编码 |  | ZB041102001010 |  | 项目名称 |  |  | 垫层模板 |  | 计量单位 | m² |  | 工程量 | 98.9
清单综合单价组成明细
定额编码 | 定额项目名称 | 定额 单位 | 数量 | 单价 |  |  |  |  | 合价
|  |  |  | 人工费 |  | 材料费 | 机械费 | 综合费 | 人工费 | 材料费 |  | 机械费 | 综合费
借J2-128 | 现浇混凝土模板 混凝土垫层 复合木模板 | 10m² | 0.1 | 286.15 |  | 74.04 | 12.08 | 68.14 | 28.62 | 7.4 |  | 1.21 | 6.82
人工单价 |  | 小计 | [6 empty] | 28.62 | 7.4 |  | 1.21 | 6.82
157.66元/工日 |  | 未计价材料费 | [6 empty] | 0
清单项目综合单价 | [8 empty] | 44.05
材 料 费 明 细 | 主要材料名称、规格、型号 | [5 empty] | 单位 | 数量 | 单价(元) | 合价(元) |  | 暂估单价 (元) | 暂估合价 (元)
| 其他材料费 | [7 empty] | — | 7.4 |  | — | 0
| 材料费小计 | [7 empty] | — | 7.4 |  | — | 0
项目编码 |  | 010401003009 |  | 项目名称 |  |  | 实心砖墙 |  | 计量单位 | m³ |  | 工程量 | 96.72
清单综合单价组成明细
定额编码 | 定额项目名称 | 定额 单位 | 数量 | 单价 |  |  |  |  | 合价
|  |  |  | 人工费 |  | 材料费 | 机械费 | 综合费 | 人工费 | 材料费 |  | 机械费 | 综合费
借J1-5 | 标准砖墙 墙厚240 | m³ | 1 | 183.04 |  | 270.46 | 8.18 | 43.71 | 183.04 | 270.46 |  | 8.18 | 43.71
人工单价 |  | 小计 | [6 empty] | 183.04 | 270.46 |  | 8.18 | 43.71
157.66元/工日 |  | 未计价材料费 | [6 empty] | 0
清单项目综合单价 | [8 empty] | 505.39
材 料 费 明 细 | 主要材料名称、规格、型号 | [5 empty] | 单位 | 数量 | 单价(元) | 合价(元) |  | 暂估单价 (元) | 暂估合价 (元)
分部分项工程量清单综合单价分析表
工程名称：02-2026年航道护坡基础设施提升项目 |  |  |  |  | 标段：02-2026年航道护坡基础设施提升项目 | [5 empty] | 第 12 页 共 42 页
| 标准砖240×115×53 | [5 empty] | 百块 | 5.37 | 39.83 | 213.89
| 其他材料费 | [7 empty] | — | 56.58 |  | — | 0
| 材料费小计 | [7 empty] | — | 270.46 |  | — | 0
项目编码 |  | 010507005009 |  | 项目名称 |  |  | 混凝土压顶 |  | 计量单位 | m³ |  | 工程量 | 11.87
清单综合单价组成明细
定额编码 | 定额项目名称 | 定额 单位 | 数量 | 单价 |  |  |  |  | 合价
|  |  |  | 人工费 |  | 材料费 | 机械费 | 综合费 | 人工费 | 材料费 |  | 机械费 | 综合费
借J2-52 | 商品混凝土 压顶 | m³ | 1 | 70 |  | 409.07 | 0 | 15.92 | 70 | 409.07 |  | 0 | 15.92
人工单价 |  | 小计 | [6 empty] | 70 | 409.07 |  | 0 | 15.92
157.66元/工日 |  | 未计价材料费 | [6 empty] | 0
清单项目综合单价 | [8 empty] | 494.99
材 料 费 明 细 | 主要材料名称、规格、型号 | [5 empty] | 单位 | 数量 | 单价(元) | 合价(元) |  | 暂估单价 (元) | 暂估合价 (元)
| 商品混凝土C20(泵送) | [5 empty] | m³ | 1.02 | 379.47 | 387.06
| 其他材料费 | [7 empty] | — | 22.01 |  | — | 0
| 材料费小计 | [7 empty] | — | 409.07 |  | — | 0
项目编码 |  | ZB041102018009 |  | 项目名称 |  |  | 压顶模板 |  | 计量单位 | m² |  | 工程量 | 98.9
清单综合单价组成明细
定额编码 | 定额项目名称 | 定额 单位 | 数量 | 单价 |  |  |  |  | 合价
|  |  |  | 人工费 |  | 材料费 | 机械费 | 综合费 | 人工费 | 材料费 |  | 机械费 | 综合费
借J2-178 | 现浇混凝土模板 压顶 复合木模板 | 10m² | 0.1 | 347.17 |  | 106.82 | 16.85 | 83.23 | 34.72 | 10.68 |  | 1.69 | 8.32
人工单价 |  | 小计 | [6 empty] | 34.72 | 10.68 |  | 1.69 | 8.32
157.66元/工日 |  | 未计价材料费 | [6 empty] | 0
清单项目综合单价 | [8 empty] | 55.41
材 料 费 明 细 | 主要材料名称、规格、型号 | [5 empty] | 单位 | 数量 | 单价(元) | 合价(元) |  | 暂估单价 (元) | 暂估合价 (元)
分部分项工程量清单综合单价分析表
工程名称：02-2026年航道护坡基础设施提升项目 |  |  |  |  | 标段：02-2026年航道护坡基础设施提升项目 | [5 empty] | 第 13 页 共 42 页
| 其他材料费 | [7 empty] | — | 10.68 |  | — | 0
| 材料费小计 | [7 empty] | — | 10.68 |  | — | 0
项目编码 |  | 011201001005 |  | 项目名称 |  |  | 墙面一般抹灰 |  | 计量单位 | m² |  | 工程量 | 296.7
清单综合单价组成明细
定额编码 | 定额项目名称 | 定额 单位 | 数量 | 单价 |  |  |  |  | 合价
|  |  |  | 人工费 |  | 材料费 | 机械费 | 综合费 | 人工费 | 材料费 |  | 机械费 | 综合费
Z2-1 | 墙面抹灰 墙面、墙裙 水泥砂浆 20mm | 100m² | 0.01 | 1756.81 |  | 615.78 | 91.19 | 422.71 | 17.57 | 6.16 |  | 0.91 | 4.22
人工单价 |  | 小计 | [6 empty] | 17.57 | 6.16 |  | 0.91 | 4.22
157.66元/工日 |  | 未计价材料费 | [6 empty] | 0
清单项目综合单价 | [8 empty] | 28.86
材 料 费 明 细 | 主要材料名称、规格、型号 | [5 empty] | 单位 | 数量 | 单价(元) | 合价(元) |  | 暂估单价 (元) | 暂估合价 (元)
| 其他材料费 | [7 empty] | — | 6.18 |  | — | 0
| 材料费小计 | [7 empty] | — | 6.18 |  | — | 0
项目编码 |  | ZB060105009001 |  | 项目名称 |  |  | 排水管 |  | 计量单位 | m |  | 工程量 | 270
清单综合单价组成明细
定额编码 | 定额项目名称 | 定额 单位 | 数量 | 单价 |  |  |  |  | 合价
|  |  |  | 人工费 |  | 材料费 | 机械费 | 综合费 | 人工费 | 材料费 |  | 机械费 | 综合费
借S5-2-1 | 塑料管铺设(承插胶圈接口)管径 DN200内 | 100m | 0.01 | 1021.64 |  | 6232.48 | 0 | 232.25 | 10.22 | 62.32 |  | 0 | 2.32
人工单价 |  | 小计 | [6 empty] | 10.22 | 62.32 |  | 0 | 2.32
157.66元/工日 |  | 未计价材料费 | [6 empty] | 0
清单项目综合单价 | [8 empty] | 74.86
材 料 费 明 细 | 主要材料名称、规格、型号 | [5 empty] | 单位 | 数量 | 单价(元) | 合价(元) |  | 暂估单价 (元) | 暂估合价 (元)
分部分项工程量清单综合单价分析表
工程名称：02-2026年航道护坡基础设施提升项目 |  |  |  |  | 标段：02-2026年航道护坡基础设施提升项目 | [5 empty] | 第 14 页 共 42 页
| 其他材料费 | [7 empty] | — | 62.32 |  | — | 0
| 材料费小计 | [7 empty] | — | 62.32 |  | — | 0
项目编码 |  | 080101002001 |  | 项目名称 |  |  | 挖、运沟槽、管道土方 |  | 计量单位 | m³ |  | 工程量 | 144
清单综合单价组成明细
定额编码 | 定额项目名称 | 定额 单位 | 数量 | 单价 |  |  |  |  | 合价
|  |  |  | 人工费 |  | 材料费 | 机械费 | 综合费 | 人工费 | 材料费 |  | 机械费 | 综合费
借G1-30 | 挖掘机挖沟槽、基坑 装车 | 1000m³ | 0.001 | 443.02 |  | 0 | 3209.61 | 922.37 | 0.44 | 0 |  | 3.21 | 0.92
G1-38 换 | 自卸汽车运土方 运距 5km以内 实际运距(km):10 | 1000m³ | 0.001 | 315.32 |  | 0 | 18572.88 | 4826.33 | 0.32 | 0 |  | 18.57 | 4.83
人工单价 |  | 小计 | [6 empty] | 0.76 | 0 |  | 21.78 | 5.75
157.66元/工日 |  | 未计价材料费 | [6 empty] | 0
清单项目综合单价 | [8 empty] | 28.29
材 料 费 明 细 | 主要材料名称、规格、型号 | [5 empty] | 单位 | 数量 | 单价(元) | 合价(元) |  | 暂估单价 (元) | 暂估合价 (元)
| 材料费小计 | [7 empty] | — | 0 |  | — | 0
项目编码 |  | 030408008001 |  | 项目名称 |  |  | 铺砂、沙泥结石回填 |  | 计量单位 | m³ |  | 工程量 | 64.94
清单综合单价组成明细
定额编码 | 定额项目名称 | 定额 单位 | 数量 | 单价 |  |  |  |  | 合价
|  |  |  | 人工费 |  | 材料费 | 机械费 | 综合费 | 人工费 | 材料费 |  | 机械费 | 综合费
借S5-1-7 | 非定型渠(管)道 砂垫层 | 10m³ | 0.1 | 343.86 |  | 1666.02 | 21.02 | 83.55 | 34.39 | 166.6 |  | 2.1 | 8.36
人工单价 |  | 小计 | [6 empty] | 34.39 | 166.6 |  | 2.1 | 8.36
157.66元/工日 |  | 未计价材料费 | [6 empty] | 0
清单项目综合单价 | [8 empty] | 211.45
材 料 费 明 细 | 主要材料名称、规格、型号 | [5 empty] | 单位 | 数量 | 单价(元) | 合价(元) |  | 暂估单价 | 暂估合价
分部分项工程量清单综合单价分析表
工程名称：02-2026年航道护坡基础设施提升项目 |  |  |  |  | 标段：02-2026年航道护坡基础设施提升项目 | [5 empty] | 第 15 页 共 42 页
[12 empty] | (元) | (元)
| 中(粗)砂 | [5 empty] | t | 1.896 | 87 | 164.95
| 其他材料费 | [7 empty] | — | 1.65 |  | — | 0
| 材料费小计 | [7 empty] | — | 166.6 |  | — | 0
项目编码 |  | 010103001001 |  | 项目名称 |  |  | 回填方 |  | 计量单位 | m³ |  | 工程量 | 36
清单综合单价组成明细
定额编码 | 定额项目名称 | 定额 单位 | 数量 | 单价 |  |  |  |  | 合价
|  |  |  | 人工费 |  | 材料费 | 机械费 | 综合费 | 人工费 | 材料费 |  | 机械费 | 综合费
借G1-11 | 人工土方 填土夯实 槽、坑 | m³ | 1 | 10.41 |  | 0 | 2.1 | 2.9 | 10.41 | 0 |  | 2.1 | 2.9
人工单价 |  | 小计 | [6 empty] | 10.41 | 0 |  | 2.1 | 2.9
157.66元/工日 |  | 未计价材料费 | [6 empty] | 0
清单项目综合单价 | [8 empty] | 15.41
材 料 费 明 细 | 主要材料名称、规格、型号 | [5 empty] | 单位 | 数量 | 单价(元) | 合价(元) |  | 暂估单价 (元) | 暂估合价 (元)
| 材料费小计 | [7 empty] | — | 0 |  | — | 0
项目编码 |  | 010101002009 |  | 项目名称 |  |  | 挖一般土方 |  | 计量单位 | m³ |  | 工程量 | 509.3
清单综合单价组成明细
定额编码 | 定额项目名称 | 定额 单位 | 数量 | 单价 |  |  |  |  | 合价
|  |  |  | 人工费 |  | 材料费 | 机械费 | 综合费 | 人工费 | 材料费 |  | 机械费 | 综合费
G1-26 J*1.14 | 挖掘机挖土 装车 8m以内 四类土壤 机械*1.14 | 1000m³ | 0.001 | 341.96 |  | 0 | 2824.3 | 800.76 | 0.34 | 0 |  | 2.82 | 0.8
G1-38 换 | 自卸汽车运土方 运距 5km以内 实际运距(km):10 | 1000m³ | 0.001 | 315.32 |  | 0 | 18572.88 | 4826.33 | 0.32 | 0 |  | 18.57 | 4.83
人工单价 |  | 小计 | [6 empty] | 0.66 | 0 |  | 21.39 | 5.63
157.66元/工日 |  | 未计价材料费 | [6 empty] | 0
分部分项工程量清单综合单价分析表
工程名称：02-2026年航道护坡基础设施提升项目 |  |  |  |  | 标段：02-2026年航道护坡基础设施提升项目 | [5 empty] | 第 16 页 共 42 页
清单项目综合单价 | [8 empty] | 27.68
材 料 费 明 细 | 主要材料名称、规格、型号 | [5 empty] | 单位 | 数量 | 单价(元) | 合价(元) |  | 暂估单价 (元) | 暂估合价 (元)
| 材料费小计 | [7 empty] | — | 0 |  | — | 0
项目编码 |  | 080101010015 |  | 项目名称 |  |  | 原土碾压、夯实 |  | 计量单位 | m² |  | 工程量 | 414.98
清单综合单价组成明细
定额编码 | 定额项目名称 | 定额 单位 | 数量 | 单价 |  |  |  |  | 合价
|  |  |  | 人工费 |  | 材料费 | 机械费 | 综合费 | 人工费 | 材料费 |  | 机械费 | 综合费
借G1-8 | 人工土方 原土打夯 两遍 | m² | 1 | 1.42 |  | 0 | 0.16 | 0.36 | 1.42 | 0 |  | 0.16 | 0.36
人工单价 |  | 小计 | [6 empty] | 1.42 | 0 |  | 0.16 | 0.36
157.66元/工日 |  | 未计价材料费 | [6 empty] | 0
清单项目综合单价 | [8 empty] | 1.94
材 料 费 明 细 | 主要材料名称、规格、型号 | [5 empty] | 单位 | 数量 | 单价(元) | 合价(元) |  | 暂估单价 (元) | 暂估合价 (元)
| 材料费小计 | [7 empty] | — | 0 |  | — | 0
项目编码 |  | WB040303047015 |  | 项目名称 |  |  | 碎石垫层 |  | 计量单位 | m³ |  | 工程量 | 41.5
清单综合单价组成明细
定额编码 | 定额项目名称 | 定额 单位 | 数量 | 单价 |  |  |  |  | 合价
|  |  |  | 人工费 |  | 材料费 | 机械费 | 综合费 | 人工费 | 材料费 |  | 机械费 | 综合费
借S3-1-1 | 现浇混凝土工程 碎石垫层 | 10m³ | 0.1 | 489.06 |  | 2096.8 | 0 | 111.18 | 48.91 | 209.68 |  | 0 | 11.12
人工单价 |  | 小计 | [6 empty] | 48.91 | 209.68 |  | 0 | 11.12
157.66元/工日 |  | 未计价材料费 | [6 empty] | 0
清单项目综合单价 | [8 empty] | 269.71
材 料 费 明 细 | 主要材料名称、规格、型号 | [5 empty] | 单位 | 数量 | 单价(元) | 合价(元) |  | 暂估单价 (元) | 暂估合价 (元)
分部分项工程量清单综合单价分析表
工程名称：02-2026年航道护坡基础设施提升项目 |  |  |  |  | 标段：02-2026年航道护坡基础设施提升项目 | [5 empty] | 第 17 页 共 42 页
| 其他材料费 | [7 empty] | — | 209.68 |  | — | 0
| 材料费小计 | [7 empty] | — | 209.68 |  | — | 0
项目编码 |  | 080202001017 |  | 项目名称 |  |  | 混凝土垫层 |  | 计量单位 | m³ |  | 工程量 | 41.5
清单综合单价组成明细
定额编码 | 定额项目名称 | 定额 单位 | 数量 | 单价 |  |  |  |  | 合价
|  |  |  | 人工费 |  | 材料费 | 机械费 | 综合费 | 人工费 | 材料费 |  | 机械费 | 综合费
借G2-83 换 | 基础垫层 商品混凝土 无筋 泵送 换为【商品混凝土 C20(泵送)】 | m³ | 1 | 33.74 |  | 385.44 | 0 | 7.67 | 33.74 | 385.44 |  | 0 | 7.67
人工单价 |  | 小计 | [6 empty] | 33.74 | 385.44 |  | 0 | 7.67
157.66元/工日 |  | 未计价材料费 | [6 empty] | 0
清单项目综合单价 | [8 empty] | 426.85
材 料 费 明 细 | 主要材料名称、规格、型号 | [5 empty] | 单位 | 数量 | 单价(元) | 合价(元) |  | 暂估单价 (元) | 暂估合价 (元)
| 商品混凝土C20(泵送) | [5 empty] | m³ | 1.015 | 379.47 | 385.16
| 其他材料费 | [7 empty] | — | 0.28 |  | — | 0
| 材料费小计 | [7 empty] | — | 385.44 |  | — | 0
项目编码 |  | ZB041102001015 |  | 项目名称 |  |  | 垫层模板 |  | 计量单位 | m² |  | 工程量 | 125.75
清单综合单价组成明细
定额编码 | 定额项目名称 | 定额 单位 | 数量 | 单价 |  |  |  |  | 合价
|  |  |  | 人工费 |  | 材料费 | 机械费 | 综合费 | 人工费 | 材料费 |  | 机械费 | 综合费
借J2-128 | 现浇混凝土模板 混凝土垫层 复合木模板 | 10m² | 0.1 | 286.15 |  | 74.04 | 12.08 | 68.14 | 28.62 | 7.4 |  | 1.21 | 6.82
人工单价 |  | 小计 | [6 empty] | 28.62 | 7.4 |  | 1.21 | 6.82
157.66元/工日 |  | 未计价材料费 | [6 empty] | 0
清单项目综合单价 | [8 empty] | 44.05
分部分项工程量清单综合单价分析表
工程名称：02-2026年航道护坡基础设施提升项目 |  |  |  |  | 标段：02-2026年航道护坡基础设施提升项目 | [5 empty] | 第 18 页 共 42 页
材 料 费 明 细 | 主要材料名称、规格、型号 | [5 empty] | 单位 | 数量 | 单价(元) | 合价(元) |  | 暂估单价 (元) | 暂估合价 (元)
| 其他材料费 | [7 empty] | — | 7.4 |  | — | 0
| 材料费小计 | [7 empty] | — | 7.4 |  | — | 0
项目编码 |  | 080202002005 |  | 项目名称 |  |  | 混凝土基础 |  | 计量单位 | m³ |  | 工程量 | 72.94
清单综合单价组成明细
定额编码 | 定额项目名称 | 定额 单位 | 数量 | 单价 |  |  |  |  | 合价
|  |  |  | 人工费 |  | 材料费 | 机械费 | 综合费 | 人工费 | 材料费 |  | 机械费 | 综合费
借J2-52 | 商品混凝土 | m³ | 1 | 70 |  | 409.07 | 0 | 15.92 | 70 | 409.07 |  | 0 | 15.92
人工单价 |  | 小计 | [6 empty] | 70 | 409.07 |  | 0 | 15.92
157.66元/工日 |  | 未计价材料费 | [6 empty] | 0
清单项目综合单价 | [8 empty] | 494.99
材 料 费 明 细 | 主要材料名称、规格、型号 | [5 empty] | 单位 | 数量 | 单价(元) | 合价(元) |  | 暂估单价 (元) | 暂估合价 (元)
| 商品混凝土C20(泵送) | [5 empty] | m³ | 1.02 | 379.47 | 387.06
| 其他材料费 | [7 empty] | — | 22.01 |  | — | 0
| 材料费小计 | [7 empty] | — | 409.07 |  | — | 0
项目编码 |  | ZB060212016005 |  | 项目名称 |  |  | 现浇混凝土构件钢筋 |  | 计量单位 | t |  | 工程量 | 2.482
清单综合单价组成明细
定额编码 | 定额项目名称 | 定额 单位 | 数量 | 单价 |  |  |  |  | 合价
|  |  |  | 人工费 |  | 材料费 | 机械费 | 综合费 | 人工费 | 材料费 |  | 机械费 | 综合费
借J2-193 | 现浇构件钢筋 带肋钢筋HRB400 φ10以内 | t | 1 | 978.75 |  | 3324.91 | 107.4 | 249.98 | 978.75 | 3324.91 |  | 107.4 | 249.98
人工单价 |  | 小计 | [6 empty] | 978.75 | 3324.91 |  | 107.4 | 249.98
157.66元/工日 |  | 未计价材料费 | [6 empty] | 0
清单项目综合单价 | [8 empty] | 4661.04
材 料 费 明 细 | 主要材料名称、规格、型号 | [5 empty] | 单位 | 数量 | 单价(元) | 合价(元) |  | 暂估单价 | 暂估合价
分部分项工程量清单综合单价分析表
工程名称：02-2026年航道护坡基础设施提升项目 |  |  |  |  | 标段：02-2026年航道护坡基础设施提升项目 | [5 empty] | 第 19 页 共 42 页
[12 empty] | (元) | (元)
| 其他材料费 | [7 empty] | — | 3324.91 |  | — | 0
| 材料费小计 | [7 empty] | — | 3324.91 |  | — | 0
项目编码 |  | WB040303028006 |  | 项目名称 |  |  | 基础模板 |  | 计量单位 | m² |  | 工程量 | 628.76
清单综合单价组成明细
定额编码 | 定额项目名称 | 定额 单位 | 数量 | 单价 |  |  |  |  | 合价
|  |  |  | 人工费 |  | 材料费 | 机械费 | 综合费 | 人工费 | 材料费 |  | 机械费 | 综合费
借J2-129 | 现浇混凝土模板 无梁式条形基础 复合木模板 | 10m² | 0.1 | 287.73 |  | 85.56 | 7.85 | 67.42 | 28.77 | 8.56 |  | 0.79 | 6.75
人工单价 |  | 小计 | [6 empty] | 28.77 | 8.56 |  | 0.79 | 6.75
157.66元/工日 |  | 未计价材料费 | [6 empty] | 0
清单项目综合单价 | [8 empty] | 44.87
材 料 费 明 细 | 主要材料名称、规格、型号 | [5 empty] | 单位 | 数量 | 单价(元) | 合价(元) |  | 暂估单价 (元) | 暂估合价 (元)
| 其他材料费 | [7 empty] | — | 8.56 |  | — | 0
| 材料费小计 | [7 empty] | — | 8.56 |  | — | 0
项目编码 |  | 011107002019 |  | 项目名称 |  |  | 石材铺装（面、侧板） |  | 计量单位 | m² |  | 工程量 | 565.88
清单综合单价组成明细
定额编码 | 定额项目名称 | 定额 单位 | 数量 | 单价 |  |  |  |  | 合价
|  |  |  | 人工费 |  | 材料费 | 机械费 | 综合费 | 人工费 | 材料费 |  | 机械费 | 综合费
Z1-21 | 楼地面 石材 干硬性水泥砂浆 | 100m² | 0.01 | 2320.44 |  | 17308.1 | 118.19 | 557.75 | 23.2 | 173.08 |  | 1.18 | 5.58
人工单价 |  | 小计 | [6 empty] | 23.2 | 173.08 |  | 1.18 | 5.58
157.66元/工日 |  | 未计价材料费 | [6 empty] | 0
清单项目综合单价 | [8 empty] | 203.04
材 料 费 明 细 | 主要材料名称、规格、型号 | [5 empty] | 单位 | 数量 | 单价(元) | 合价(元) |  | 暂估单价 (元) | 暂估合价 (元)
分部分项工程量清单综合单价分析表
工程名称：02-2026年航道护坡基础设施提升项目 |  |  |  |  | 标段：02-2026年航道护坡基础设施提升项目 | [5 empty] | 第 20 页 共 42 页
| 600X300X20厚烧面芝麻灰花岗岩 | [5 empty] | m² | 1.02 | 160 | 163.2
| 其他材料费 | [7 empty] | — | 9.88 |  | — | 0
| 材料费小计 | [7 empty] | — | 173.08 |  | — | 0
项目编码 |  | ZB060212010001 |  | 项目名称 |  |  | 预埋件制作、安装 |  | 计量单位 | t |  | 工程量 | 0.885
清单综合单价组成明细
定额编码 | 定额项目名称 | 定额 单位 | 数量 | 单价 |  |  |  |  | 合价
|  |  |  | 人工费 |  | 材料费 | 机械费 | 综合费 | 人工费 | 材料费 |  | 机械费 | 综合费
借J2-242 | 预埋铁件 制作 | t | 1 | 1046.86 |  | 4226.1 | 215.33 | 293.1 | 1046.86 | 4226.1 |  | 215.33 | 293.1
借J2-243 | 预埋铁件 安装 | t | 1 | 791.45 |  | 3750.28 | 149.65 | 218.23 | 791.45 | 3750.28 |  | 149.65 | 218.23
人工单价 |  | 小计 | [6 empty] | 1838.31 | 7976.38 |  | 364.98 | 511.33
157.66元/工日 |  | 未计价材料费 | [6 empty] | 3535
清单项目综合单价 | [8 empty] | 10691
材 料 费 明 细 | 主要材料名称、规格、型号 | [5 empty] | 单位 | 数量 | 单价(元) | 合价(元) |  | 暂估单价 (元) | 暂估合价 (元)
| 成品铁件 | [5 empty] | t | 1.01 | 3500 | 3535
| 其他材料费 | [7 empty] | — | 4441.38 |  | — | 0
| 材料费小计 | [7 empty] | — | 7976.38 |  | — | 0
项目编码 |  | WB040307017001 |  | 项目名称 |  |  | 不锈钢栏杆制作、安装 |  | 计量单位 | m |  | 工程量 | 626.1
清单综合单价组成明细
定额编码 | 定额项目名称 | 定额 单位 | 数量 | 单价 |  |  |  |  | 合价
|  |  |  | 人工费 |  | 材料费 | 机械费 | 综合费 | 人工费 | 材料费 |  | 机械费 | 综合费
补-4 | 定制不锈钢栏杆制作、安装 | m | 1 | 0 |  | 350 | 0 | 0 | 0 | 350 |  | 0 | 0
人工单价 |  | 小计 | [6 empty] | 0 | 350 |  | 0 | 0
未计价材料费
清单项目综合单价 | [8 empty] | 350
分部分项工程量清单综合单价分析表
工程名称：02-2026年航道护坡基础设施提升项目 |  |  |  |  | 标段：02-2026年航道护坡基础设施提升项目 | [5 empty] | 第 21 页 共 42 页
材 料 费 明 细 | 主要材料名称、规格、型号 | [5 empty] | 单位 | 数量 | 单价(元) | 合价(元) |  | 暂估单价 (元) | 暂估合价 (元)
| 定制不锈钢栏杆制作、安装 | [5 empty] | m | 1 | 350 | 350
| 材料费小计 | [7 empty] | — | 350 |  | — | 0
项目编码 |  | 011503001001 |  | 项目名称 |  |  | 金属扶手、栏杆、栏板 |  | 计量单位 | m |  | 工程量 | 151.9
清单综合单价组成明细
定额编码 | 定额项目名称 | 定额 单位 | 数量 | 单价 |  |  |  |  | 合价
|  |  |  | 人工费 |  | 材料费 | 机械费 | 综合费 | 人工费 | 材料费 |  | 机械费 | 综合费
Z1-68 | 不锈钢栏杆 直线形竖条式 | 10m | 0.1 | 370.5 |  | 1657.19 | 95.07 | 108.56 | 37.05 | 165.72 |  | 9.51 | 10.85
人工单价 |  | 小计 | [6 empty] | 37.05 | 165.72 |  | 9.51 | 10.85
157.66元/工日 |  | 未计价材料费 | [6 empty] | 0
清单项目综合单价 | [8 empty] | 223.13
材 料 费 明 细 | 主要材料名称、规格、型号 | [5 empty] | 单位 | 数量 | 单价(元) | 合价(元) |  | 暂估单价 (元) | 暂估合价 (元)
| 不锈钢管304304系列 | [5 empty] | kg | 9 | 15.5 | 139.5
| 其他材料费 | [7 empty] | — | 26.22 |  | — | 0
| 材料费小计 | [7 empty] | — | 165.72 |  | — | 0
项目编码 |  | 011107001001 |  | 项目名称 |  |  | 石材台阶面 |  | 计量单位 | m² |  | 工程量 | 759.5
清单综合单价组成明细
定额编码 | 定额项目名称 | 定额 单位 | 数量 | 单价 |  |  |  |  | 合价
|  |  |  | 人工费 |  | 材料费 | 机械费 | 综合费 | 人工费 | 材料费 |  | 机械费 | 综合费
Z1-86 | 石材台阶 水泥砂浆 | 100m² | 0.01 | 4810.21 |  | 29623.8 | 156.94 | 1133.66 | 48.1 | 296.24 |  | 1.57 | 11.34
人工单价 |  | 小计 | [6 empty] | 48.1 | 296.24 |  | 1.57 | 11.34
157.66元/工日 |  | 未计价材料费 | [6 empty] | 0
清单项目综合单价 | [8 empty] | 357.25
材 料 费 明 细 | 主要材料名称、规格、型号 | [5 empty] | 单位 | 数量 | 单价(元) | 合价(元) |  | 暂估单价 | 暂估合价
分部分项工程量清单综合单价分析表
工程名称：02-2026年航道护坡基础设施提升项目 |  |  |  |  | 标段：02-2026年航道护坡基础设施提升项目 | [5 empty] | 第 22 页 共 42 页
[12 empty] | (元) | (元)
| 600X600X20厚烧面芝麻灰花岗岩 | [5 empty] | m² | 1.5688 | 180 | 282.38
| 其他材料费 | [7 empty] | — | 13.85 |  | — | 0
| 材料费小计 | [7 empty] | — | 296.23 |  | — | 0
项目编码 |  | 050305005002 |  | 项目名称 |  |  | 桌/凳/椅制安 |  | 计量单位 | 个 |  | 工程量 | 36
清单综合单价组成明细
定额编码 | 定额项目名称 | 定额 单位 | 数量 | 单价 |  |  |  |  | 合价
|  |  |  | 人工费 |  | 材料费 | 机械费 | 综合费 | 人工费 | 材料费 |  | 机械费 | 综合费
补 | 凳/椅制安 | 个 | 1 | 0 |  | 1500 | 0 | 0 | 0 | 1500 |  | 0 | 0
人工单价 |  | 小计 | [6 empty] | 0 | 1500 |  | 0 | 0
未计价材料费
清单项目综合单价 | [8 empty] | 1500
材 料 费 明 细 | 主要材料名称、规格、型号 | [5 empty] | 单位 | 数量 | 单价(元) | 合价(元) |  | 暂估单价 (元) | 暂估合价 (元)
| 凳/椅制安 | [5 empty] | 个 | 1 | 1500 | 1500
| 材料费小计 | [7 empty] | — | 1500 |  | — | 0
项目编码 |  | WB010401016001 |  | 项目名称 |  |  | 砖砌台阶 |  | 计量单位 | m² |  | 工程量 | 11.34
清单综合单价组成明细
定额编码 | 定额项目名称 | 定额 单位 | 数量 | 单价 |  |  |  |  | 合价
|  |  |  | 人工费 |  | 材料费 | 机械费 | 综合费 | 人工费 | 材料费 |  | 机械费 | 综合费
借J1-40 | 砖砌台阶 | m² | 1 | 45.72 |  | 61.03 | 1.94 | 10.89 | 45.72 | 61.03 |  | 1.94 | 10.89
人工单价 |  | 小计 | [6 empty] | 45.72 | 61.03 |  | 1.94 | 10.89
157.66元/工日 |  | 未计价材料费 | [6 empty] | 0
清单项目综合单价 | [8 empty] | 119.58
材 料 费 明 细 | 主要材料名称、规格、型号 | [5 empty] | 单位 | 数量 | 单价(元) | 合价(元) |  | 暂估单价 (元) | 暂估合价 (元)
分部分项工程量清单综合单价分析表
工程名称：02-2026年航道护坡基础设施提升项目 |  |  |  |  | 标段：02-2026年航道护坡基础设施提升项目 | [5 empty] | 第 23 页 共 42 页
| 标准砖240×115×53 | [5 empty] | 百块 | 1.19 | 39.83 | 47.4
| 其他材料费 | [7 empty] | — | 13.64 |  | — | 0
| 材料费小计 | [7 empty] | — | 61.03 |  | — | 0
项目编码 |  | 011107001002 |  | 项目名称 |  |  | 石材台阶面 |  | 计量单位 | m² |  | 工程量 | 15.55
清单综合单价组成明细
定额编码 | 定额项目名称 | 定额 单位 | 数量 | 单价 |  |  |  |  | 合价
|  |  |  | 人工费 |  | 材料费 | 机械费 | 综合费 | 人工费 | 材料费 |  | 机械费 | 综合费
Z1-86 | 石材台阶 水泥砂浆 | 100m² | 0.01 | 4810.21 |  | 39703.34 | 156.94 | 1133.66 | 48.1 | 397.03 |  | 1.57 | 11.34
人工单价 |  | 小计 | [6 empty] | 48.1 | 397.03 |  | 1.57 | 11.34
157.66元/工日 |  | 未计价材料费 | [6 empty] | 0
清单项目综合单价 | [8 empty] | 458.04
材 料 费 明 细 | 主要材料名称、规格、型号 | [5 empty] | 单位 | 数量 | 单价(元) | 合价(元) |  | 暂估单价 (元) | 暂估合价 (元)
| 其他材料费 | [7 empty] | — | 397.03 |  | — | 0
| 材料费小计 | [7 empty] | — | 397.03 |  | — | 0
项目编码 |  | 011604002001 |  | 项目名称 |  |  | 平、立面抹灰层拆除 |  | 计量单位 | m² |  | 工程量 | 1550
清单综合单价组成明细
定额编码 | 定额项目名称 | 定额 单位 | 数量 | 单价 |  |  |  |  | 合价
|  |  |  | 人工费 |  | 材料费 | 机械费 | 综合费 | 人工费 | 材料费 |  | 机械费 | 综合费
G3-25 | 墙面面层铲除 砂浆粉刷面 | m² | 1 | 3.78 |  | 0 | 0 | 0.86 | 3.78 | 0 |  | 0 | 0.86
人工单价 |  | 小计 | [6 empty] | 3.78 | 0 |  | 0 | 0.86
157.66元/工日 |  | 未计价材料费 | [6 empty] | 0
清单项目综合单价 | [8 empty] | 4.64
材 料 费 明 细 | 主要材料名称、规格、型号 | [5 empty] | 单位 | 数量 | 单价(元) | 合价(元) |  | 暂估单价 (元) | 暂估合价 (元)
分部分项工程量清单综合单价分析表
工程名称：02-2026年航道护坡基础设施提升项目 |  |  |  |  | 标段：02-2026年航道护坡基础设施提升项目 | [5 empty] | 第 24 页 共 42 页
| 材料费小计 | [7 empty] | — | 0 |  | — | 0
项目编码 |  | 011101003001 |  | 项目名称 |  |  | 细石混凝土楼地面 |  | 计量单位 | m² |  | 工程量 | 1550
清单综合单价组成明细
定额编码 | 定额项目名称 | 定额 单位 | 数量 | 单价 |  |  |  |  | 合价
|  |  |  | 人工费 |  | 材料费 | 机械费 | 综合费 | 人工费 | 材料费 |  | 机械费 | 综合费
Z1-10 | 细石混凝土楼地面 40mm厚 | 100m² | 0.01 | 759.61 |  | 1377.96 | 127.98 | 205.44 | 7.6 | 13.78 |  | 1.28 | 2.05
补- | 镀锌钢筋网 | m² | 1 | 0 |  | 25 | 0 | 0 | 0 | 25 |  | 0 | 0
Z1-19 | 金刚砂耐磨地坪 | 100m² | 0.01 | 520.28 |  | 1136.43 | 63.32 | 134.48 | 5.2 | 11.36 |  | 0.63 | 1.34
人工单价 |  | 小计 | [6 empty] | 12.8 | 50.14 |  | 1.91 | 3.39
157.66元/工日 |  | 未计价材料费 | [6 empty] | 0
清单项目综合单价 | [8 empty] | 68.24
材 料 费 明 细 | 主要材料名称、规格、型号 | [5 empty] | 单位 | 数量 | 单价(元) | 合价(元) |  | 暂估单价 (元) | 暂估合价 (元)
| 镀锌钢筋网 | [5 empty] | m² | 1 | 25 | 25
| 其他材料费 | [7 empty] | — | 25.14 |  | — | 0
| 材料费小计 | [7 empty] | — | 50.14 |  | — | 0
项目编码 |  | WB010403011001 |  | 项目名称 |  |  | 毛石墙勾缝 |  | 计量单位 | m² |  | 工程量 | 148.08
清单综合单价组成明细
定额编码 | 定额项目名称 | 定额 单位 | 数量 | 单价 |  |  |  |  | 合价
|  |  |  | 人工费 |  | 材料费 | 机械费 | 综合费 | 人工费 | 材料费 |  | 机械费 | 综合费
借S1-2-31 换 | 浆砌块石面勾凸缝 换为【水泥砂浆 M25】 | 100m² | 0.01 | 1272.79 |  | 309.58 | 0 | 289.33 | 12.73 | 3.1 |  | 0 | 2.9
人工单价 |  | 小计 | [6 empty] | 12.73 | 3.1 |  | 0 | 2.9
分部分项工程量清单综合单价分析表
工程名称：02-2026年航道护坡基础设施提升项目 |  |  |  |  | 标段：02-2026年航道护坡基础设施提升项目 | [5 empty] | 第 25 页 共 42 页
157.66元/工日 |  | 未计价材料费 | [6 empty] | 0
清单项目综合单价 | [8 empty] | 18.73
材 料 费 明 细 | 主要材料名称、规格、型号 | [5 empty] | 单位 | 数量 | 单价(元) | 合价(元) |  | 暂估单价 (元) | 暂估合价 (元)
| 其他材料费 | [7 empty] | — | 3.1 |  | — | 0
| 材料费小计 | [7 empty] | — | 3.1 |  | — | 0
项目编码 |  | 011601001001 |  | 项目名称 |  |  | 砖砌体拆除 |  | 计量单位 | m³ |  | 工程量 | 599.03
清单综合单价组成明细
定额编码 | 定额项目名称 | 定额 单位 | 数量 | 单价 |  |  |  |  | 合价
|  |  |  | 人工费 |  | 材料费 | 机械费 | 综合费 | 人工费 | 材料费 |  | 机械费 | 综合费
G3-6 | 机械拆除 毛石砌体 | m³ | 1 | 12.46 |  | 0 | 15.1 | 6.7 | 12.46 | 0 |  | 15.1 | 6.7
G1-71 | 挖掘机挖渣 装车 | 1000m³ | 0.001 | 547.08 |  | 0 | 3963.47 | 1139.01 | 0.55 | 0 |  | 3.96 | 1.14
G1-73 换 | 自卸汽车运渣 运距 1km以内 实际运距(km):10 | 1000m³ | 0.001 | 0 |  | 0 | 25098.51 | 6425.22 | 0 | 0 |  | 25.1 | 6.43
人工单价 |  | 小计 | [6 empty] | 13.01 | 0 |  | 44.16 | 14.27
157.66元/工日 |  | 未计价材料费 | [6 empty] | 0
清单项目综合单价 | [8 empty] | 71.44
材 料 费 明 细 | 主要材料名称、规格、型号 | [5 empty] | 单位 | 数量 | 单价(元) | 合价(元) |  | 暂估单价 (元) | 暂估合价 (元)
| 材料费小计 | [7 empty] | — | 0 |  | — | 0
项目编码 |  | 081102005001 |  | 项目名称 |  |  | 漫步道与湖面之间斜坡清杂 |  | 计量单位 | 项 |  | 工程量 | 1
清单综合单价组成明细
定额编码 | 定额项目名称 | 定额 单位 | 数量 | 单价 |  |  |  |  | 合价
|  |  |  | 人工费 |  | 材料费 | 机械费 | 综合费 | 人工费 | 材料费 |  | 机械费 | 综合费
补-5 | 漫步道与湖面之间斜坡清杂 | 项 | 1 | 0 |  | 10000 | 0 | 0 | 0 | 10000 |  | 0 | 0
分部分项工程量清单综合单价分析表
工程名称：02-2026年航道护坡基础设施提升项目 |  |  |  |  | 标段：02-2026年航道护坡基础设施提升项目 | [5 empty] | 第 26 页 共 42 页
人工单价 |  | 小计 | [6 empty] | 0 | 10000 |  | 0 | 0
未计价材料费
清单项目综合单价 | [8 empty] | 10000
材 料 费 明 细 | 主要材料名称、规格、型号 | [5 empty] | 单位 | 数量 | 单价(元) | 合价(元) |  | 暂估单价 (元) | 暂估合价 (元)
| 其他材料费 | [7 empty] | — | 10000 |  | — | 0
| 材料费小计 | [7 empty] | — | 10000 |  | — | 0
项目编码 |  | 060104001002 |  | 项目名称 |  |  | 清理表土 |  | 计量单位 | m² |  | 工程量 | 8014
清单综合单价组成明细
定额编码 | 定额项目名称 | 定额 单位 | 数量 | 单价 |  |  |  |  | 合价
|  |  |  | 人工费 |  | 材料费 | 机械费 | 综合费 | 人工费 | 材料费 |  | 机械费 | 综合费
G1-24 | 挖掘机挖土 装车 5m以内 | 1000m³ | 0.001 | 273.54 |  | 0 | 1981.73 | 569.51 | 0.27 | 0 |  | 1.98 | 0.57
G1-38 换 | 自卸汽车运土方 运距 5km以内 实际运距(km):10 | 1000m³ | 0.001 | 315.32 |  | 0 | 18572.88 | 4826.33 | 0.32 | 0 |  | 18.57 | 4.83
人工单价 |  | 小计 | [6 empty] | 0.59 | 0 |  | 20.55 | 5.4
157.66元/工日 |  | 未计价材料费 | [6 empty] | 0
清单项目综合单价 | [8 empty] | 26.54
材 料 费 明 细 | 主要材料名称、规格、型号 | [5 empty] | 单位 | 数量 | 单价(元) | 合价(元) |  | 暂估单价 (元) | 暂估合价 (元)
| 材料费小计 | [7 empty] | — | 0 |  | — | 0
项目编码 |  | 050101002002 |  | 项目名称 |  |  | 植被清理 |  | 计量单位 | m² |  | 工程量 | 8014
清单综合单价组成明细
定额编码 | 定额项目名称 | 定额 单位 | 数量 | 单价 |  |  |  |  | 合价
|  |  |  | 人工费 |  | 材料费 | 机械费 | 综合费 | 人工费 | 材料费 |  | 机械费 | 综合费
分部分项工程量清单综合单价分析表
工程名称：02-2026年航道护坡基础设施提升项目 |  |  |  |  | 标段：02-2026年航道护坡基础设施提升项目 | [5 empty] | 第 27 页 共 42 页
借Y1-1-36 *0.8 | 除草 清除地被 单价*0.8 | 10m² | 0.1 | 15.51 |  | 0 | 0.33 | 3.61 | 1.55 | 0 |  | 0.03 | 0.36
人工单价 |  | 小计 | [6 empty] | 1.55 | 0 |  | 0.03 | 0.36
157.66元/工日 |  | 未计价材料费 | [6 empty] | 0
清单项目综合单价 | [8 empty] | 1.94
材 料 费 明 细 | 主要材料名称、规格、型号 | [5 empty] | 单位 | 数量 | 单价(元) | 合价(元) |  | 暂估单价 (元) | 暂估合价 (元)
| 材料费小计 | [7 empty] | — | 0 |  | — | 0
项目编码 |  | 050102013001 |  | 项目名称 |  |  | 喷播植草（灌木）籽 |  | 计量单位 | m² |  | 工程量 | 8014
清单综合单价组成明细
定额编码 | 定额项目名称 | 定额 单位 | 数量 | 单价 |  |  |  |  | 合价
|  |  |  | 人工费 |  | 材料费 | 机械费 | 综合费 | 人工费 | 材料费 |  | 机械费 | 综合费
借Y1-2-206 | 坡度＜1:1 坡长＜8m | m² | 1 | 2.84 |  | 1.45 | 0.79 | 0.85 | 2.84 | 1.45 |  | 0.79 | 0.85
借Y1-3-131 *0.5 | 冷地型草坪保存养护 播种 绿化日常管理期养护，系数可以调整，但不得低于0.5 单价*0.5 | 100m²/年 | 0.01 | 603.05 |  | 102.54 | 41.24 | 147.65 | 6.03 | 1.03 |  | 0.41 | 1.48
人工单价 |  | 小计 | [6 empty] | 8.87 | 2.48 |  | 1.2 | 2.33
157.66元/工日 |  | 未计价材料费 | [6 empty] | 0
清单项目综合单价 | [8 empty] | 14.88
材 料 费 明 细 | 主要材料名称、规格、型号 | [5 empty] | 单位 | 数量 | 单价(元) | 合价(元) |  | 暂估单价 (元) | 暂估合价 (元)
| 其他材料费 | [7 empty] | — | 2.48 |  | — | 0
| 材料费小计 | [7 empty] | — | 2.48 |  | — | 0
分部分项工程量清单综合单价分析表
工程名称：02-2026年航道护坡基础设施提升项目 |  |  |  |  | 标段：02-2026年航道护坡基础设施提升项目 | [5 empty] | 第 28 页 共 42 页
项目编码 |  | 080205004001 |  | 项目名称 |  |  | 护坡 |  | 计量单位 | m² |  | 工程量 | 8014
清单综合单价组成明细
定额编码 | 定额项目名称 | 定额 单位 | 数量 | 单价 |  |  |  |  | 合价
|  |  |  | 人工费 |  | 材料费 | 机械费 | 综合费 | 人工费 | 材料费 |  | 机械费 | 综合费
喷浆(种植土) | 喷射种植土 | m² | 1 | 0 |  | 20 | 0 | 0 | 0 | 20 |  | 0 | 0
补-15 | 营养土 | m² | 1 | 0 |  | 10 | 0 | 0 | 0 | 10 |  | 0 | 0
人工单价 |  | 小计 | [6 empty] | 0 | 30 |  | 0 | 0
未计价材料费
清单项目综合单价 | [8 empty] | 30
材 料 费 明 细 | 主要材料名称、规格、型号 | [5 empty] | 单位 | 数量 | 单价(元) | 合价(元) |  | 暂估单价 (元) | 暂估合价 (元)
| 喷射种植土 | [5 empty] | m² | 1 | 20 | 20
| 营养土 | [5 empty] | m² | 1 | 10 | 10
| 材料费小计 | [7 empty] | — | 30 |  | — | 0
项目编码 |  | 040203006002 |  | 项目名称 |  |  | 沥青混凝土 |  | 计量单位 | m² |  | 工程量 | 351
清单综合单价组成明细
定额编码 | 定额项目名称 | 定额 单位 | 数量 | 单价 |  |  |  |  | 合价
|  |  |  | 人工费 |  | 材料费 | 机械费 | 综合费 | 人工费 | 材料费 |  | 机械费 | 综合费
借S2-2-19 换 | 机械摊铺 细粒式沥青混凝土路面 厚4cm 实际厚度(cm):5 | 100m² | 0.01 | 33.27 |  | 5769.91 | 118.99 | 37.11 | 0.33 | 57.7 |  | 1.19 | 0.37
借S2-2-47 | 粘层 喷洒乳化沥青 用油量0.5kg/m2 | 100m² | 0.01 | 11.98 |  | 112.35 | 41.28 | 12.75 | 0.12 | 1.12 |  | 0.41 | 0.13
人工单价 |  | 小计 | [6 empty] | 0.45 | 58.82 |  | 1.6 | 0.5
157.66元/工日 |  | 未计价材料费 | [6 empty] | 0
清单项目综合单价 | [8 empty] | 61.37
材 料 费 明 细 | 主要材料名称、规格、型号 | [5 empty] | 单位 | 数量 | 单价(元) | 合价(元) |  | 暂估单价 | 暂估合价
分部分项工程量清单综合单价分析表
工程名称：02-2026年航道护坡基础设施提升项目 |  |  |  |  | 标段：02-2026年航道护坡基础设施提升项目 | [5 empty] | 第 29 页 共 42 页
[12 empty] | (元) | (元)
| 细粒式沥青混凝土 | [5 empty] | m³ | 0.0505 | 1129.78 | 57.05
| 其他材料费 | [7 empty] | — | 1.92 |  | — | 0
| 材料费小计 | [7 empty] | — | 58.98 |  | — | 0
项目编码 |  | WB040203012002 |  | 项目名称 |  |  | 伸缩缝（综合） |  | 计量单位 | m |  | 工程量 | 69.6
清单综合单价组成明细
定额编码 | 定额项目名称 | 定额 单位 | 数量 | 单价 |  |  |  |  | 合价
|  |  |  | 人工费 |  | 材料费 | 机械费 | 综合费 | 人工费 | 材料费 |  | 机械费 | 综合费
借S2-2-31 | 水泥混凝土路面 伸缝 沥青玛脂 | 10m² | 0.013721 | 125.66 |  | 781.56 | 0 | 28.57 | 1.72 | 10.72 |  | 0 | 0.39
人工单价 |  | 小计 | [6 empty] | 1.72 | 10.72 |  | 0 | 0.39
157.66元/工日 |  | 未计价材料费 | [6 empty] | 0
清单项目综合单价 | [8 empty] | 12.83
材 料 费 明 细 | 主要材料名称、规格、型号 | [5 empty] | 单位 | 数量 | 单价(元) | 合价(元) |  | 暂估单价 (元) | 暂估合价 (元)
| 其他材料费 | [7 empty] | — | 10.58 |  | — | 0
| 材料费小计 | [7 empty] | — | 10.58 |  | — | 0
项目编码 |  | ZB060104005001 |  | 项目名称 |  |  | 挖、运土石方 |  | 计量单位 | m³ |  | 工程量 | 105.3
清单综合单价组成明细
定额编码 | 定额项目名称 | 定额 单位 | 数量 | 单价 |  |  |  |  | 合价
|  |  |  | 人工费 |  | 材料费 | 机械费 | 综合费 | 人工费 | 材料费 |  | 机械费 | 综合费
借G1-71 | 挖掘机挖渣 装车 | 1000m³ | 0.001 | 547.08 |  | 0 | 4102.75 | 1139.01 | 0.55 | 0 |  | 4.1 | 1.14
借G1-73 换 | 自卸汽车运渣 运距 1km以内 实际运距(km):10 | 1000m³ | 0.001 | 0 |  | 0 | 26259.48 | 6425.22 | 0 | 0 |  | 26.26 | 6.43
人工单价 |  | 小计 | [6 empty] | 0.55 | 0 |  | 30.36 | 7.57
157.66元/工日 |  | 未计价材料费 | [6 empty] | 0
清单项目综合单价 | [8 empty] | 38.48
分部分项工程量清单综合单价分析表
工程名称：02-2026年航道护坡基础设施提升项目 |  |  |  |  | 标段：02-2026年航道护坡基础设施提升项目 | [5 empty] | 第 30 页 共 42 页
材 料 费 明 细 | 主要材料名称、规格、型号 | [5 empty] | 单位 | 数量 | 单价(元) | 合价(元) |  | 暂估单价 (元) | 暂估合价 (元)
| 材料费小计 | [7 empty] | — | 0 |  | — | 0
项目编码 |  | 080101010016 |  | 项目名称 |  |  | 原土碾压、夯实 |  | 计量单位 | m² |  | 工程量 | 351
清单综合单价组成明细
定额编码 | 定额项目名称 | 定额 单位 | 数量 | 单价 |  |  |  |  | 合价
|  |  |  | 人工费 |  | 材料费 | 机械费 | 综合费 | 人工费 | 材料费 |  | 机械费 | 综合费
借S2-1-2 | 人行道整形、碾压 | 100m² | 0.01 | 65.9 |  | 0 | 16.09 | 18.93 | 0.66 | 0 |  | 0.16 | 0.19
人工单价 |  | 小计 | [6 empty] | 0.66 | 0 |  | 0.16 | 0.19
157.66元/工日 |  | 未计价材料费 | [6 empty] | 0
清单项目综合单价 | [8 empty] | 1.01
材 料 费 明 细 | 主要材料名称、规格、型号 | [5 empty] | 单位 | 数量 | 单价(元) | 合价(元) |  | 暂估单价 (元) | 暂估合价 (元)
| 材料费小计 | [7 empty] | — | 0 |  | — | 0
项目编码 |  | 490203004001 |  | 项目名称 |  |  | 级配碎石 |  | 计量单位 | m² |  | 工程量 | 351
清单综合单价组成明细
定额编码 | 定额项目名称 | 定额 单位 | 数量 | 单价 |  |  |  |  | 合价
|  |  |  | 人工费 |  | 材料费 | 机械费 | 综合费 | 人工费 | 材料费 |  | 机械费 | 综合费
借SY2-18 换 | 路基处理 铺设级配碎石基层 15cm 实际厚度(cm):10 | 100m² | 0.01 | 508.77 |  | 2436.74 | 145.06 | 151.11 | 5.09 | 24.37 |  | 1.45 | 1.51
人工单价 |  | 小计 | [6 empty] | 5.09 | 24.37 |  | 1.45 | 1.51
157.66元/工日 |  | 未计价材料费 | [6 empty] | 0
清单项目综合单价 | [8 empty] | 32.42
材 料 费 明 细 | 主要材料名称、规格、型号 | [5 empty] | 单位 | 数量 | 单价(元) | 合价(元) |  | 暂估单价 (元) | 暂估合价 (元)
分部分项工程量清单综合单价分析表
工程名称：02-2026年航道护坡基础设施提升项目 |  |  |  |  | 标段：02-2026年航道护坡基础设施提升项目 | [5 empty] | 第 31 页 共 42 页
| 其他材料费 | [7 empty] | — | 24.37 |  | — | 0
| 材料费小计 | [7 empty] | — | 24.37 |  | — | 0
项目编码 |  | 040202016001 |  | 项目名称 |  |  | 水泥混凝土基层 |  | 计量单位 | m² |  | 工程量 | 351
清单综合单价组成明细
定额编码 | 定额项目名称 | 定额 单位 | 数量 | 单价 |  |  |  |  | 合价
|  |  |  | 人工费 |  | 材料费 | 机械费 | 综合费 | 人工费 | 材料费 |  | 机械费 | 综合费
借S2-3-1 换 | 人行道混凝土垫层 换为【商品混凝土 C20(泵送)】 | 10m³ | 0.031821 | 1044.5 |  | 3894.42 | 0 | 237.44 | 33.24 | 123.92 |  | 0 | 7.56
人工单价 |  | 小计 | [6 empty] | 33.24 | 123.92 |  | 0 | 7.56
157.66元/工日 |  | 未计价材料费 | [6 empty] | 0
清单项目综合单价 | [8 empty] | 164.72
材 料 费 明 细 | 主要材料名称、规格、型号 | [5 empty] | 单位 | 数量 | 单价(元) | 合价(元) |  | 暂估单价 (元) | 暂估合价 (元)
| 商品混凝土C20(泵送) | [5 empty] | m³ | 0.323 | 379.47 | 122.57
| 其他材料费 | [7 empty] | — | 1.36 |  | — | 0
| 材料费小计 | [7 empty] | — | 123.93 |  | — | 0
项目编码 |  | 010101004001 |  | 项目名称 |  |  | 挖基坑土方 |  | 计量单位 | m³ |  | 工程量 | 270
清单综合单价组成明细
定额编码 | 定额项目名称 | 定额 单位 | 数量 | 单价 |  |  |  |  | 合价
|  |  |  | 人工费 |  | 材料费 | 机械费 | 综合费 | 人工费 | 材料费 |  | 机械费 | 综合费
借G1-24 | 挖掘机挖土 装车 5m以内 | 1000m³ | 0.001 | 273.54 |  | 0 | 2051.38 | 569.51 | 0.27 | 0 |  | 2.05 | 0.57
人工单价 |  | 小计 | [6 empty] | 0.27 | 0 |  | 2.05 | 0.57
157.66元/工日 |  | 未计价材料费 | [6 empty] | 0
清单项目综合单价 | [8 empty] | 2.89
材 料 费 明 细 | 主要材料名称、规格、型号 | [5 empty] | 单位 | 数量 | 单价(元) | 合价(元) |  | 暂估单价 | 暂估合价
分部分项工程量清单综合单价分析表
工程名称：02-2026年航道护坡基础设施提升项目 |  |  |  |  | 标段：02-2026年航道护坡基础设施提升项目 | [5 empty] | 第 32 页 共 42 页
[12 empty] | (元) | (元)
| 材料费小计 | [7 empty] | — | 0 |  | — | 0
项目编码 |  | 080202001018 |  | 项目名称 |  |  | 混凝土垫层 |  | 计量单位 | m³ |  | 工程量 | 0.77
清单综合单价组成明细
定额编码 | 定额项目名称 | 定额 单位 | 数量 | 单价 |  |  |  |  | 合价
|  |  |  | 人工费 |  | 材料费 | 机械费 | 综合费 | 人工费 | 材料费 |  | 机械费 | 综合费
借G2-82 | 基础垫层 混凝土 无筋 现浇 | m³ | 1 | 116.67 |  | 335.1 | 3.06 | 27.23 | 116.67 | 335.1 |  | 3.06 | 27.23
人工单价 |  | 小计 | [6 empty] | 116.67 | 335.1 |  | 3.06 | 27.23
157.66元/工日 |  | 未计价材料费 | [6 empty] | 0
清单项目综合单价 | [8 empty] | 482.06
材 料 费 明 细 | 主要材料名称、规格、型号 | [5 empty] | 单位 | 数量 | 单价(元) | 合价(元) |  | 暂估单价 (元) | 暂估合价 (元)
| 其他材料费 | [7 empty] | — | 335.1 |  | — | 0
| 材料费小计 | [7 empty] | — | 335.1 |  | — | 0
项目编码 |  | 080202002006 |  | 项目名称 |  |  | 混凝土基础 |  | 计量单位 | m³ |  | 工程量 | 10.13
清单综合单价组成明细
定额编码 | 定额项目名称 | 定额 单位 | 数量 | 单价 |  |  |  |  | 合价
|  |  |  | 人工费 |  | 材料费 | 机械费 | 综合费 | 人工费 | 材料费 |  | 机械费 | 综合费
借J2-6 | 商品混凝土 独立基础及桩承台 | m³ | 1 | 31.37 |  | 389.43 | 0 | 7.14 | 31.37 | 389.43 |  | 0 | 7.14
人工单价 |  | 小计 | [6 empty] | 31.37 | 389.43 |  | 0 | 7.14
157.66元/工日 |  | 未计价材料费 | [6 empty] | 0
清单项目综合单价 | [8 empty] | 427.94
材 料 费 明 细 | 主要材料名称、规格、型号 | [5 empty] | 单位 | 数量 | 单价(元) | 合价(元) |  | 暂估单价 (元) | 暂估合价 (元)
分部分项工程量清单综合单价分析表
工程名称：02-2026年航道护坡基础设施提升项目 |  |  |  |  | 标段：02-2026年航道护坡基础设施提升项目 | [5 empty] | 第 33 页 共 42 页
| 商品混凝土C20(泵送) | [5 empty] | m³ | 1.02 | 379.47 | 387.06
| 其他材料费 | [7 empty] | — | 2.37 |  | — | 0
| 材料费小计 | [7 empty] | — | 389.43 |  | — | 0
项目编码 |  | ZB060212016006 |  | 项目名称 |  |  | 现浇混凝土构件钢筋 |  | 计量单位 | t |  | 工程量 | 1.22
清单综合单价组成明细
定额编码 | 定额项目名称 | 定额 单位 | 数量 | 单价 |  |  |  |  | 合价
|  |  |  | 人工费 |  | 材料费 | 机械费 | 综合费 | 人工费 | 材料费 |  | 机械费 | 综合费
借J2-194 | 现浇构件钢筋 带肋钢筋HRB400 φ16以内 | t | 1 | 820.46 |  | 3630.95 | 52.89 | 199.24 | 820.46 | 3630.95 |  | 52.89 | 199.24
人工单价 |  | 小计 | [6 empty] | 820.46 | 3630.95 |  | 52.89 | 199.24
157.66元/工日 |  | 未计价材料费 | [6 empty] | 0
清单项目综合单价 | [8 empty] | 4703.54
材 料 费 明 细 | 主要材料名称、规格、型号 | [5 empty] | 单位 | 数量 | 单价(元) | 合价(元) |  | 暂估单价 (元) | 暂估合价 (元)
| 其他材料费 | [7 empty] | — | 3630.95 |  | — | 0
| 材料费小计 | [7 empty] | — | 3630.95 |  | — | 0
项目编码 |  | WB040303028007 |  | 项目名称 |  |  | 基础模板 |  | 计量单位 | m² |  | 工程量 | 19.2
清单综合单价组成明细
定额编码 | 定额项目名称 | 定额 单位 | 数量 | 单价 |  |  |  |  | 合价
|  |  |  | 人工费 |  | 材料费 | 机械费 | 综合费 | 人工费 | 材料费 |  | 机械费 | 综合费
借S3-1-5 | 现浇 模板 | 10m² | 0.1 | 134.64 |  | 166.06 | 0 | 30.6 | 13.46 | 16.61 |  | 0 | 3.07
人工单价 |  | 小计 | [6 empty] | 13.46 | 16.61 |  | 0 | 3.07
157.66元/工日 |  | 未计价材料费 | [6 empty] | 0
清单项目综合单价 | [8 empty] | 33.14
材 料 费 明 细 | 主要材料名称、规格、型号 | [5 empty] | 单位 | 数量 | 单价(元) | 合价(元) |  | 暂估单价 (元) | 暂估合价 (元)
分部分项工程量清单综合单价分析表
工程名称：02-2026年航道护坡基础设施提升项目 |  |  |  |  | 标段：02-2026年航道护坡基础设施提升项目 | [5 empty] | 第 34 页 共 42 页
| 其他材料费 | [7 empty] | — | 16.61 |  | — | 0
| 材料费小计 | [7 empty] | — | 16.61 |  | — | 0
项目编码 |  | 010901004001 |  | 项目名称 |  |  | 膜结构屋面 |  | 计量单位 | m² |  | 工程量 | 162
清单综合单价组成明细
定额编码 | 定额项目名称 | 定额 单位 | 数量 | 单价 |  |  |  |  | 合价
|  |  |  | 人工费 |  | 材料费 | 机械费 | 综合费 | 人工费 | 材料费 |  | 机械费 | 综合费
借J3-17 | 膜结构面制安 骨架支撑式 | m² | 1 | 34.69 |  | 308.48 | 18.36 | 12.58 | 34.69 | 308.48 |  | 18.36 | 12.58
人工单价 |  | 小计 | [6 empty] | 34.69 | 308.48 |  | 18.36 | 12.58
157.66元/工日 |  | 未计价材料费 | [6 empty] | 0
清单项目综合单价 | [8 empty] | 374.11
材 料 费 明 细 | 主要材料名称、规格、型号 | [5 empty] | 单位 | 数量 | 单价(元) | 合价(元) |  | 暂估单价 (元) | 暂估合价 (元)
| 白色张拉膜 | [5 empty] | m² | 1.37 | 160 | 219.2
| 其他材料费 | [7 empty] | — | 89.28 |  | — | 0
| 材料费小计 | [7 empty] | — | 308.48 |  | — | 0
项目编码 |  | WB040303027001 |  | 项目名称 |  |  | 其他钢结构 |  | 计量单位 | t |  | 工程量 | 3.6
清单综合单价组成明细
定额编码 | 定额项目名称 | 定额 单位 | 数量 | 单价 |  |  |  |  | 合价
|  |  |  | 人工费 |  | 材料费 | 机械费 | 综合费 | 人工费 | 材料费 |  | 机械费 | 综合费
借J6-23 | 轻型屋架安装 0.5t以内 | t | 1 | 331.09 |  | 4809.61 | 399.13 | 173.49 | 331.09 | 4809.61 |  | 399.13 | 173.49
人工单价 |  | 小计 | [6 empty] | 331.09 | 4809.61 |  | 399.13 | 173.49
157.66元/工日 |  | 未计价材料费 | [6 empty] | 0
清单项目综合单价 | [8 empty] | 5713.32
材 料 费 明 细 | 主要材料名称、规格、型号 | [5 empty] | 单位 | 数量 | 单价(元) | 合价(元) |  | 暂估单价 (元) | 暂估合价 (元)
分部分项工程量清单综合单价分析表
工程名称：02-2026年航道护坡基础设施提升项目 |  |  |  |  | 标段：02-2026年航道护坡基础设施提升项目 | [5 empty] | 第 35 页 共 42 页
| 其他材料费 | [7 empty] | — | 4809.61 |  | — | 0
| 材料费小计 | [7 empty] | — | 4809.61 |  | — | 0
项目编码 |  | WB010605003001 |  | 项目名称 |  |  | 钢板屋面板（拆换铝波板） |  | 计量单位 | m² |  | 工程量 | 110.4
清单综合单价组成明细
定额编码 | 定额项目名称 | 定额 单位 | 数量 | 单价 |  |  |  |  | 合价
|  |  |  | 人工费 |  | 材料费 | 机械费 | 综合费 | 人工费 | 材料费 |  | 机械费 | 综合费
借J6-46 换 | 单层彩钢屋面板 | m² | 1 | 8.99 |  | 243.17 | 1.23 | 2.36 | 8.99 | 243.17 |  | 1.23 | 2.36
G3-17 | 天棚拆除 面层 | m² | 1 | 1.89 |  | 0 | 0 | 0.43 | 1.89 | 0 |  | 0 | 0.43
人工单价 |  | 小计 | [6 empty] | 10.88 | 243.17 |  | 1.23 | 2.79
157.66元/工日 |  | 未计价材料费 | [6 empty] | 229.75
清单项目综合单价 | [8 empty] | 258.07
材 料 费 明 细 | 主要材料名称、规格、型号 | [5 empty] | 单位 | 数量 | 单价(元) | 合价(元) |  | 暂估单价 (元) | 暂估合价 (元)
| 铝板δ2 | [5 empty] | m² | 1.1 | 208.86 | 229.75
| 其他材料费 | [7 empty] | — | 13.42 |  | — | 0
| 材料费小计 | [7 empty] | — | 243.17 |  | — | 0
项目编码 |  | 011406001001 |  | 项目名称 |  |  | 地面构造维修 |  | 计量单位 | m² |  | 工程量 | 1
清单综合单价组成明细
定额编码 | 定额项目名称 | 定额 单位 | 数量 | 单价 |  |  |  |  | 合价
|  |  |  | 人工费 |  | 材料费 | 机械费 | 综合费 | 人工费 | 材料费 |  | 机械费 | 综合费
补-12 | 地面构造维修 | 项 | 1 | 0 |  | 3000 | 0 | 0 | 0 | 3000 |  | 0 | 0
人工单价 |  | 小计 | [6 empty] | 0 | 3000 |  | 0 | 0
未计价材料费
清单项目综合单价 | [8 empty] | 3000
分部分项工程量清单综合单价分析表
工程名称：02-2026年航道护坡基础设施提升项目 |  |  |  |  | 标段：02-2026年航道护坡基础设施提升项目 | [5 empty] | 第 36 页 共 42 页
材 料 费 明 细 | 主要材料名称、规格、型号 | [5 empty] | 单位 | 数量 | 单价(元) | 合价(元) |  | 暂估单价 (元) | 暂估合价 (元)
| 其他材料费 | [7 empty] | — | 3000 |  | — | 0
| 材料费小计 | [7 empty] | — | 3000 |  | — | 0
项目编码 |  | 050307018001 |  | 项目名称 |  |  | 垃圾箱 |  | 计量单位 | 个 |  | 工程量 | 4
清单综合单价组成明细
定额编码 | 定额项目名称 | 定额 单位 | 数量 | 单价 |  |  |  |  | 合价
|  |  |  | 人工费 |  | 材料费 | 机械费 | 综合费 | 人工费 | 材料费 |  | 机械费 | 综合费
补-6 | 垃圾箱 | 个 | 1 | 0 |  | 300 | 0 | 0 | 0 | 300 |  | 0 | 0
人工单价 |  | 小计 | [6 empty] | 0 | 300 |  | 0 | 0
未计价材料费
清单项目综合单价 | [8 empty] | 300
材 料 费 明 细 | 主要材料名称、规格、型号 | [5 empty] | 单位 | 数量 | 单价(元) | 合价(元) |  | 暂估单价 (元) | 暂估合价 (元)
| 其他材料费 | [7 empty] | — | 300 |  | — | 0
| 材料费小计 | [7 empty] | — | 300 |  | — | 0
项目编码 |  | 490603020001 |  | 项目名称 |  |  | 广告牌 |  | 计量单位 | m² |  | 工程量 | 420
清单综合单价组成明细
定额编码 | 定额项目名称 | 定额 单位 | 数量 | 单价 |  |  |  |  | 合价
|  |  |  | 人工费 |  | 材料费 | 机械费 | 综合费 | 人工费 | 材料费 |  | 机械费 | 综合费
补-7 | 广告牌 | m² | 1 | 0 |  | 200 | 0 | 0 | 0 | 200 |  | 0 | 0
人工单价 |  | 小计 | [6 empty] | 0 | 200 |  | 0 | 0
未计价材料费
清单项目综合单价 | [8 empty] | 200
材 料 费 明 细 | 主要材料名称、规格、型号 | [5 empty] | 单位 | 数量 | 单价(元) | 合价(元) |  | 暂估单价 (元) | 暂估合价 (元)
分部分项工程量清单综合单价分析表
工程名称：02-2026年航道护坡基础设施提升项目 |  |  |  |  | 标段：02-2026年航道护坡基础设施提升项目 | [5 empty] | 第 37 页 共 42 页
| 广告牌 | [5 empty] | m² | 1 | 200 | 200
| 材料费小计 | [7 empty] | — | 200 |  | — | 0
项目编码 |  | 010101002008 |  | 项目名称 |  |  | 挖一般土方（含排水沟土方） |  | 计量单位 | m³ |  | 工程量 | 48.38
清单综合单价组成明细
定额编码 | 定额项目名称 | 定额 单位 | 数量 | 单价 |  |  |  |  | 合价
|  |  |  | 人工费 |  | 材料费 | 机械费 | 综合费 | 人工费 | 材料费 |  | 机械费 | 综合费
G1-26 J*1.14 | 挖掘机挖土 装车 8m以内 四类土壤 机械*1.14 | 1000m³ | 0.001 | 341.96 |  | 0 | 2824.3 | 800.76 | 0.34 | 0 |  | 2.82 | 0.8
G1-38 换 | 自卸汽车运土方 运距 5km以内 实际运距(km):10 | 1000m³ | 0.001 | 315.32 |  | 0 | 18572.88 | 4826.33 | 0.32 | 0 |  | 18.57 | 4.83
人工单价 |  | 小计 | [6 empty] | 0.66 | 0 |  | 21.39 | 5.63
157.66元/工日 |  | 未计价材料费 | [6 empty] | 0
清单项目综合单价 | [8 empty] | 27.68
材 料 费 明 细 | 主要材料名称、规格、型号 | [5 empty] | 单位 | 数量 | 单价(元) | 合价(元) |  | 暂估单价 (元) | 暂估合价 (元)
| 材料费小计 | [7 empty] | — | 0 |  | — | 0
项目编码 |  | 080101010014 |  | 项目名称 |  |  | 原土碾压、夯实 |  | 计量单位 | m² |  | 工程量 | 66.53
清单综合单价组成明细
定额编码 | 定额项目名称 | 定额 单位 | 数量 | 单价 |  |  |  |  | 合价
|  |  |  | 人工费 |  | 材料费 | 机械费 | 综合费 | 人工费 | 材料费 |  | 机械费 | 综合费
借G1-8 | 人工土方 原土打夯 两遍 | m² | 1 | 1.42 |  | 0 | 0.16 | 0.36 | 1.42 | 0 |  | 0.16 | 0.36
人工单价 |  | 小计 | [6 empty] | 1.42 | 0 |  | 0.16 | 0.36
157.66元/工日 |  | 未计价材料费 | [6 empty] | 0
清单项目综合单价 | [8 empty] | 1.94
分部分项工程量清单综合单价分析表
工程名称：02-2026年航道护坡基础设施提升项目 |  |  |  |  | 标段：02-2026年航道护坡基础设施提升项目 | [5 empty] | 第 38 页 共 42 页
材 料 费 明 细 | 主要材料名称、规格、型号 | [5 empty] | 单位 | 数量 | 单价(元) | 合价(元) |  | 暂估单价 (元) | 暂估合价 (元)
| 材料费小计 | [7 empty] | — | 0 |  | — | 0
项目编码 |  | WB040303047014 |  | 项目名称 |  |  | 碎石垫层 |  | 计量单位 | m³ |  | 工程量 | 6.65
清单综合单价组成明细
定额编码 | 定额项目名称 | 定额 单位 | 数量 | 单价 |  |  |  |  | 合价
|  |  |  | 人工费 |  | 材料费 | 机械费 | 综合费 | 人工费 | 材料费 |  | 机械费 | 综合费
借S3-1-1 | 现浇混凝土工程 碎石垫层 | 10m³ | 0.1 | 489.06 |  | 2096.8 | 0 | 111.18 | 48.91 | 209.68 |  | 0 | 11.12
人工单价 |  | 小计 | [6 empty] | 48.91 | 209.68 |  | 0 | 11.12
157.66元/工日 |  | 未计价材料费 | [6 empty] | 0
清单项目综合单价 | [8 empty] | 269.71
材 料 费 明 细 | 主要材料名称、规格、型号 | [5 empty] | 单位 | 数量 | 单价(元) | 合价(元) |  | 暂估单价 (元) | 暂估合价 (元)
| 其他材料费 | [7 empty] | — | 209.68 |  | — | 0
| 材料费小计 | [7 empty] | — | 209.68 |  | — | 0
项目编码 |  | 080202001016 |  | 项目名称 |  |  | 混凝土垫层 |  | 计量单位 | m³ |  | 工程量 | 6.65
清单综合单价组成明细
定额编码 | 定额项目名称 | 定额 单位 | 数量 | 单价 |  |  |  |  | 合价
|  |  |  | 人工费 |  | 材料费 | 机械费 | 综合费 | 人工费 | 材料费 |  | 机械费 | 综合费
G2-83 换 | 基础垫层 商品混凝土 无筋 泵送 换为【商品混凝土 C20(泵送)】 | m³ | 1 | 33.74 |  | 385.44 | 0 | 7.67 | 33.74 | 385.44 |  | 0 | 7.67
人工单价 |  | 小计 | [6 empty] | 33.74 | 385.44 |  | 0 | 7.67
157.66元/工日 |  | 未计价材料费 | [6 empty] | 0
清单项目综合单价 | [8 empty] | 426.85
材 料 费 明 细 | 主要材料名称、规格、型号 | [5 empty] | 单位 | 数量 | 单价(元) | 合价(元) |  | 暂估单价 (元) | 暂估合价 (元)
分部分项工程量清单综合单价分析表
工程名称：02-2026年航道护坡基础设施提升项目 |  |  |  |  | 标段：02-2026年航道护坡基础设施提升项目 | [5 empty] | 第 39 页 共 42 页
| 商品混凝土C20(泵送) | [5 empty] | m³ | 1.015 | 379.47 | 385.16
| 其他材料费 | [7 empty] | — | 0.28 |  | — | 0
| 材料费小计 | [7 empty] | — | 385.44 |  | — | 0
项目编码 |  | ZB041102001014 |  | 项目名称 |  |  | 垫层模板 |  | 计量单位 | m² |  | 工程量 | 20.98
清单综合单价组成明细
定额编码 | 定额项目名称 | 定额 单位 | 数量 | 单价 |  |  |  |  | 合价
|  |  |  | 人工费 |  | 材料费 | 机械费 | 综合费 | 人工费 | 材料费 |  | 机械费 | 综合费
借J2-128 | 现浇混凝土模板 混凝土垫层 复合木模板 | 10m² | 0.1 | 286.15 |  | 74.04 | 12.08 | 68.14 | 28.62 | 7.4 |  | 1.21 | 6.82
人工单价 |  | 小计 | [6 empty] | 28.62 | 7.4 |  | 1.21 | 6.82
157.66元/工日 |  | 未计价材料费 | [6 empty] | 0
清单项目综合单价 | [8 empty] | 44.05
材 料 费 明 细 | 主要材料名称、规格、型号 | [5 empty] | 单位 | 数量 | 单价(元) | 合价(元) |  | 暂估单价 (元) | 暂估合价 (元)
| 其他材料费 | [7 empty] | — | 7.4 |  | — | 0
| 材料费小计 | [7 empty] | — | 7.4 |  | — | 0
项目编码 |  | 010401003013 |  | 项目名称 |  |  | 实心砖墙 |  | 计量单位 | m³ |  | 工程量 | 32.92
清单综合单价组成明细
定额编码 | 定额项目名称 | 定额 单位 | 数量 | 单价 |  |  |  |  | 合价
|  |  |  | 人工费 |  | 材料费 | 机械费 | 综合费 | 人工费 | 材料费 |  | 机械费 | 综合费
借J1-5 | 标准砖墙 墙厚240 | m³ | 1 | 183.04 |  | 270.46 | 8.18 | 43.71 | 183.04 | 270.46 |  | 8.18 | 43.71
人工单价 |  | 小计 | [6 empty] | 183.04 | 270.46 |  | 8.18 | 43.71
157.66元/工日 |  | 未计价材料费 | [6 empty] | 0
清单项目综合单价 | [8 empty] | 505.39
材 料 费 明 细 | 主要材料名称、规格、型号 | [5 empty] | 单位 | 数量 | 单价(元) | 合价(元) |  | 暂估单价 (元) | 暂估合价 (元)
分部分项工程量清单综合单价分析表
工程名称：02-2026年航道护坡基础设施提升项目 |  |  |  |  | 标段：02-2026年航道护坡基础设施提升项目 | [5 empty] | 第 40 页 共 42 页
| 标准砖240×115×53 | [5 empty] | 百块 | 5.37 | 39.83 | 213.89
| 其他材料费 | [7 empty] | — | 56.58 |  | — | 0
| 材料费小计 | [7 empty] | — | 270.46 |  | — | 0
项目编码 |  | 010507005011 |  | 项目名称 |  |  | 混凝土压顶 |  | 计量单位 | m³ |  | 工程量 | 4.32
清单综合单价组成明细
定额编码 | 定额项目名称 | 定额 单位 | 数量 | 单价 |  |  |  |  | 合价
|  |  |  | 人工费 |  | 材料费 | 机械费 | 综合费 | 人工费 | 材料费 |  | 机械费 | 综合费
借J2-52 | 商品混凝土 压顶 | m³ | 1 | 70 |  | 409.07 | 0 | 15.92 | 70 | 409.07 |  | 0 | 15.92
人工单价 |  | 小计 | [6 empty] | 70 | 409.07 |  | 0 | 15.92
157.66元/工日 |  | 未计价材料费 | [6 empty] | 0
清单项目综合单价 | [8 empty] | 494.99
材 料 费 明 细 | 主要材料名称、规格、型号 | [5 empty] | 单位 | 数量 | 单价(元) | 合价(元) |  | 暂估单价 (元) | 暂估合价 (元)
| 商品混凝土C20(泵送) | [5 empty] | m³ | 1.02 | 379.47 | 387.06
| 其他材料费 | [7 empty] | — | 22.01 |  | — | 0
| 材料费小计 | [7 empty] | — | 409.07 |  | — | 0
项目编码 |  | ZB041102018011 |  | 项目名称 |  |  | 压顶模板 |  | 计量单位 | m² |  | 工程量 | 19.68
清单综合单价组成明细
定额编码 | 定额项目名称 | 定额 单位 | 数量 | 单价 |  |  |  |  | 合价
|  |  |  | 人工费 |  | 材料费 | 机械费 | 综合费 | 人工费 | 材料费 |  | 机械费 | 综合费
借J2-178 | 现浇混凝土模板 压顶 复合木模板 | 10m² | 0.1 | 347.17 |  | 106.82 | 16.85 | 83.23 | 34.72 | 10.68 |  | 1.69 | 8.32
人工单价 |  | 小计 | [6 empty] | 34.72 | 10.68 |  | 1.69 | 8.32
157.66元/工日 |  | 未计价材料费 | [6 empty] | 0
清单项目综合单价 | [8 empty] | 55.41
材 料 费 明 细 | 主要材料名称、规格、型号 | [5 empty] | 单位 | 数量 | 单价(元) | 合价(元) |  | 暂估单价 (元) | 暂估合价 (元)
分部分项工程量清单综合单价分析表
工程名称：02-2026年航道护坡基础设施提升项目 |  |  |  |  | 标段：02-2026年航道护坡基础设施提升项目 | [5 empty] | 第 41 页 共 42 页
| 其他材料费 | [7 empty] | — | 10.68 |  | — | 0
| 材料费小计 | [7 empty] | — | 10.68 |  | — | 0
项目编码 |  | 011107002018 |  | 项目名称 |  |  | 石材铺装（面、侧板） |  | 计量单位 | m² |  | 工程量 | 125.28
清单综合单价组成明细
定额编码 | 定额项目名称 | 定额 单位 | 数量 | 单价 |  |  |  |  | 合价
|  |  |  | 人工费 |  | 材料费 | 机械费 | 综合费 | 人工费 | 材料费 |  | 机械费 | 综合费
Z1-21 | 楼地面 石材 干硬性水泥砂浆 | 100m² | 0.01 | 2320.44 |  | 17308.1 | 118.19 | 557.75 | 23.2 | 173.08 |  | 1.18 | 5.58
补子目1 | 石凳硅胶护角 | 套 | 0.19157 | 0 |  | 20 | 0 | 0 | 0 | 3.83 |  | 0 | 0
人工单价 |  | 小计 | [6 empty] | 23.2 | 176.91 |  | 1.18 | 5.58
157.66元/工日 |  | 未计价材料费 | [6 empty] | 0
清单项目综合单价 | [8 empty] | 206.87
材 料 费 明 细 | 主要材料名称、规格、型号 | [5 empty] | 单位 | 数量 | 单价(元) | 合价(元) |  | 暂估单价 (元) | 暂估合价 (元)
| 600X300X20厚烧面芝麻灰花岗岩 | [5 empty] | m² | 1.02 | 160 | 163.2
| 其他材料费 | [7 empty] | — | 13.71 |  | — | 0
| 材料费小计 | [7 empty] | — | 176.91 |  | — | 0
项目编码 |  | 050307018002 |  | 项目名称 |  |  | 看台椅 |  | 计量单位 | 个 |  | 工程量 | 60
清单综合单价组成明细
定额编码 | 定额项目名称 | 定额 单位 | 数量 | 单价 |  |  |  |  | 合价
|  |  |  | 人工费 |  | 材料费 | 机械费 | 综合费 | 人工费 | 材料费 |  | 机械费 | 综合费
补-9 | 看台椅 | 个 | 1 | 0 |  | 1500 | 0 | 0 | 0 | 1500 |  | 0 | 0
人工单价 |  | 小计 | [6 empty] | 0 | 1500 |  | 0 | 0
未计价材料费
清单项目综合单价 | [8 empty] | 1500
分部分项工程量清单综合单价分析表
工程名称：02-2026年航道护坡基础设施提升项目 |  |  |  |  | 标段：02-2026年航道护坡基础设施提升项目 | [5 empty] | 第 42 页 共 42 页
材 料 费 明 细 | 主要材料名称、规格、型号 | [5 empty] | 单位 | 数量 | 单价(元) | 合价(元) |  | 暂估单价 (元) | 暂估合价 (元)
| 看台椅 | [5 empty] | 个 | 1 | 1500 | 1500
| 材料费小计 | [7 empty] | — | 1500 |  | — | 0

## E.2 分部分项工程量清单综合单价分析表（竖表-不分页）
分部分项工程量清单综合单价分析表
工程名称：02-2026年航道护坡基础设施提升项目 |  |  |  |  | 标段：02-2026年航道护坡基础设施提升项目 | [5 empty] | 第 1 页 共 27 页
项目编码 |  | 040203006001 |  | 项目名称 |  |  | 沥青混凝土 |  | 计量单位 | m² |  | 工程量 | 732.55
清单综合单价组成明细
定额编码 | 定额项目名称 | 定额 单位 | 数量 | 单价 |  |  |  |  | 合价
|  |  |  | 人工费 |  | 材料费 | 机械费 | 综合费 | 人工费 | 材料费 |  | 机械费 | 综合费
借S2-2-19 换 | 机械摊铺 细粒式沥青混凝土路面 厚4cm 实际厚度(cm):5 | 100m² | 0.01 | 33.27 |  | 5428.63 | 115.43 | 37.11 | 0.33 | 54.29 |  | 1.15 | 0.37
借S2-2-47 | 粘层 喷洒乳化沥青 用油量0.5kg/m2 | 100m² | 0.01 | 11.98 |  | 112.35 | 39.17 | 12.75 | 0.12 | 1.12 |  | 0.39 | 0.13
借S1-1-24 | 土工格栅处理软土路基(或路面基层) | 100m² | 0.01 | 368.92 |  | 645.33 | 0 | 83.87 | 3.69 | 6.45 |  | 0 | 0.83
人工单价 |  | 小计 | [6 empty] | 4.14 | 61.86 |  | 1.54 | 1.33
157.66元/工日 |  | 未计价材料费 | [6 empty] | 0
清单项目综合单价 | [8 empty] | 68.87
材 料 费 明 细 | 主要材料名称、规格、型号 | [5 empty] | 单位 | 数量 | 单价(元) | 合价(元) |  | 暂估单价 (元) | 暂估合价 (元)
| 细粒式沥青混凝土 | [5 empty] | m³ | 0.0505 | 1062.2 | 53.64
| 其他材料费 | [7 empty] | — | 8.38 |  | — | 0
| 材料费小计 | [7 empty] | — | 62.02 |  | — | 0
项目编码 |  | WB040203012001 |  | 项目名称 |  |  | 伸缩缝（综合） |  | 计量单位 | m |  | 工程量 | 147.54
清单综合单价组成明细
定额编码 | 定额项目名称 | 定额 单位 | 数量 | 单价 |  |  |  |  | 合价
|  |  |  | 人工费 |  | 材料费 | 机械费 | 综合费 | 人工费 | 材料费 |  | 机械费 | 综合费
借S2-2-35 | 水泥混凝土路面 锯缝机锯缝 缝深5cm | 10延长米 | 0.1 | 23.33 |  | 3.84 | 7.65 | 7.26 | 2.33 | 0.38 |  | 0.77 | 0.73
借S2-2-31 | 水泥混凝土路面 伸缝 沥青玛脂 | 10m² | 0.0064728 | 125.66 |  | 781.56 | 0 | 28.57 | 0.81 | 5.06 |  | 0 | 0.19
人工单价 |  | 小计 | [6 empty] | 3.14 | 5.44 |  | 0.77 | 0.92
157.66元/工日 |  | 未计价材料费 | [6 empty] | 0
清单项目综合单价 | [8 empty] | 10.27
材 料 费 明 细 | 主要材料名称、规格、型号 | [5 empty] | 单位 | 数量 | 单价(元) | 合价(元) |  | 暂估单价 (元) | 暂估合价 (元)
| 其他材料费 | [7 empty] | — | 5.38 |  | — | 0
| 材料费小计 | [7 empty] | — | 5.38 |  | — | 0
项目编码 |  | ZB041001004001 |  | 项目名称 |  |  | 铣刨路面 |  | 计量单位 | m² |  | 工程量 | 732.55
清单综合单价组成明细
定额编码 | 定额项目名称 | 定额 单位 | 数量 | 单价 |  |  |  |  | 合价
|  |  |  | 人工费 |  | 材料费 | 机械费 | 综合费 | 人工费 | 材料费 |  | 机械费 | 综合费
借SY1-73 换 | 铣刨机铣刨路面(厚度cm) 4cm 实际厚度(cm):2 | 100m² | 0.01 | 61.33 |  | 0 | 120.72 | 44.84 | 0.61 | 0 |  | 1.21 | 0.44
人工单价 |  | 小计 | [6 empty] | 0.61 | 0 |  | 1.21 | 0.44
分部分项工程量清单综合单价分析表
工程名称：02-2026年航道护坡基础设施提升项目 |  |  |  |  | 标段：02-2026年航道护坡基础设施提升项目 | [5 empty] | 第 2 页 共 27 页
157.66元/工日 |  | 未计价材料费 | [6 empty] | 0
清单项目综合单价 | [8 empty] | 2.26
材 料 费 明 细 | 主要材料名称、规格、型号 | [5 empty] | 单位 | 数量 | 单价(元) | 合价(元) |  | 暂估单价 (元) | 暂估合价 (元)
| 材料费小计 | [7 empty] | — | 0 |  | — | 0
项目编码 |  | 040205006001 |  | 项目名称 |  |  | 标线 |  | 计量单位 | m² |  | 工程量 | 58.08
清单综合单价组成明细
定额编码 | 定额项目名称 | 定额 单位 | 数量 | 单价 |  |  |  |  | 合价
|  |  |  | 人工费 |  | 材料费 | 机械费 | 综合费 | 人工费 | 材料费 |  | 机械费 | 综合费
借S2-4-41 | 标线 热熔漆 | 10m² | 0.1 | 49.35 |  | 329.52 | 51.05 | 24.29 | 4.94 | 32.95 |  | 5.11 | 2.43
人工单价 |  | 小计 | [6 empty] | 4.94 | 32.95 |  | 5.11 | 2.43
157.66元/工日 |  | 未计价材料费 | [6 empty] | 0
清单项目综合单价 | [8 empty] | 45.43
材 料 费 明 细 | 主要材料名称、规格、型号 | [5 empty] | 单位 | 数量 | 单价(元) | 合价(元) |  | 暂估单价 (元) | 暂估合价 (元)
| 其他材料费 | [7 empty] | — | 32.95 |  | — | 0
| 材料费小计 | [7 empty] | — | 32.95 |  | — | 0
项目编码 |  | 080101010008 |  | 项目名称 |  |  | 原土碾压、夯实 |  | 计量单位 | m² |  | 工程量 | 494.5
清单综合单价组成明细
定额编码 | 定额项目名称 | 定额 单位 | 数量 | 单价 |  |  |  |  | 合价
|  |  |  | 人工费 |  | 材料费 | 机械费 | 综合费 | 人工费 | 材料费 |  | 机械费 | 综合费
借G1-8 | 人工土方 原土打夯 两遍 | m² | 1 | 1.42 |  | 0 | 0.16 | 0.36 | 1.42 | 0 |  | 0.16 | 0.36
人工单价 |  | 小计 | [6 empty] | 1.42 | 0 |  | 0.16 | 0.36
157.66元/工日 |  | 未计价材料费 | [6 empty] | 0
清单项目综合单价 | [8 empty] | 1.94
材 料 费 明 细 | 主要材料名称、规格、型号 | [5 empty] | 单位 | 数量 | 单价(元) | 合价(元) |  | 暂估单价 (元) | 暂估合价 (元)
| 材料费小计 | [7 empty] | — | 0 |  | — | 0
项目编码 |  | WB040303047008 |  | 项目名称 |  |  | 碎石垫层 |  | 计量单位 | m³ |  | 工程量 | 49.45
清单综合单价组成明细
定额编码 | 定额项目名称 | 定额 单位 | 数量 | 单价 |  |  |  |  | 合价
|  |  |  | 人工费 |  | 材料费 | 机械费 | 综合费 | 人工费 | 材料费 |  | 机械费 | 综合费
借G2-80 | 基础垫层 碎石 干铺 | m³ | 1 | 37.37 |  | 230.22 | 0.18 | 8.54 | 37.37 | 230.22 |  | 0.18 | 8.54
人工单价 |  | 小计 | [6 empty] | 37.37 | 230.22 |  | 0.18 | 8.54
157.66元/工日 |  | 未计价材料费 | [6 empty] | 0
清单项目综合单价 | [8 empty] | 276.31
材 料 费 明 细 | 主要材料名称、规格、型号 | [5 empty] | 单位 | 数量 | 单价(元) | 合价(元) |  | 暂估单价 (元) | 暂估合价 (元)
分部分项工程量清单综合单价分析表
工程名称：02-2026年航道护坡基础设施提升项目 |  |  |  |  | 标段：02-2026年航道护坡基础设施提升项目 | [5 empty] | 第 3 页 共 27 页
| 碎石 | [5 empty] | t | 1.708 | 113.6 | 194.03
| 中(粗)砂 | [5 empty] | t | 0.416 | 87 | 36.19
| 材料费小计 | [7 empty] | — | 230.22 |  | — | 0
项目编码 |  | 080202001007 |  | 项目名称 |  |  | 混凝土垫层 |  | 计量单位 | m³ |  | 工程量 | 49.45
清单综合单价组成明细
定额编码 | 定额项目名称 | 定额 单位 | 数量 | 单价 |  |  |  |  | 合价
|  |  |  | 人工费 |  | 材料费 | 机械费 | 综合费 | 人工费 | 材料费 |  | 机械费 | 综合费
借G2-80 | 基础垫层 碎石 干铺 | m³ | 1 | 37.37 |  | 230.22 | 0.18 | 8.54 | 37.37 | 230.22 |  | 0.18 | 8.54
人工单价 |  | 小计 | [6 empty] | 37.37 | 230.22 |  | 0.18 | 8.54
157.66元/工日 |  | 未计价材料费 | [6 empty] | 0
清单项目综合单价 | [8 empty] | 276.31
材 料 费 明 细 | 主要材料名称、规格、型号 | [5 empty] | 单位 | 数量 | 单价(元) | 合价(元) |  | 暂估单价 (元) | 暂估合价 (元)
| 碎石 | [5 empty] | t | 1.708 | 113.6 | 194.03
| 中(粗)砂 | [5 empty] | t | 0.416 | 87 | 36.19
| 材料费小计 | [7 empty] | — | 230.22 |  | — | 0
项目编码 |  | ZB041102001008 |  | 项目名称 |  |  | 垫层模板 |  | 计量单位 | m² |  | 工程量 | 98.9
清单综合单价组成明细
定额编码 | 定额项目名称 | 定额 单位 | 数量 | 单价 |  |  |  |  | 合价
|  |  |  | 人工费 |  | 材料费 | 机械费 | 综合费 | 人工费 | 材料费 |  | 机械费 | 综合费
借S3-1-5 | 现浇 模板 | 10m² | 0.1 | 134.64 |  | 166.06 | 0 | 30.6 | 13.46 | 16.61 |  | 0 | 3.07
人工单价 |  | 小计 | [6 empty] | 13.46 | 16.61 |  | 0 | 3.07
157.66元/工日 |  | 未计价材料费 | [6 empty] | 0
清单项目综合单价 | [8 empty] | 33.14
材 料 费 明 细 | 主要材料名称、规格、型号 | [5 empty] | 单位 | 数量 | 单价(元) | 合价(元) |  | 暂估单价 (元) | 暂估合价 (元)
| 其他材料费 | [7 empty] | — | 16.61 |  | — | 0
| 材料费小计 | [7 empty] | — | 16.61 |  | — | 0
项目编码 |  | 010401003007 |  | 项目名称 |  |  | 实心砖墙 |  | 计量单位 | m³ |  | 工程量 | 32.14
清单综合单价组成明细
定额编码 | 定额项目名称 | 定额 单位 | 数量 | 单价 |  |  |  |  | 合价
|  |  |  | 人工费 |  | 材料费 | 机械费 | 综合费 | 人工费 | 材料费 |  | 机械费 | 综合费
借J1-5 | 标准砖墙 墙厚240 | m³ | 1 | 183.04 |  | 270.46 | 8.18 | 43.71 | 183.04 | 270.46 |  | 8.18 | 43.71
人工单价 |  | 小计 | [6 empty] | 183.04 | 270.46 |  | 8.18 | 43.71
157.66元/工日 |  | 未计价材料费 | [6 empty] | 0
清单项目综合单价 | [8 empty] | 505.39
材 料 费 明 细 | 主要材料名称、规格、型号 | [5 empty] | 单位 | 数量 | 单价(元) | 合价(元) |  | 暂估单价 (元) | 暂估合价 (元)
分部分项工程量清单综合单价分析表
工程名称：02-2026年航道护坡基础设施提升项目 |  |  |  |  | 标段：02-2026年航道护坡基础设施提升项目 | [5 empty] | 第 4 页 共 27 页
| 标准砖240×115×53 | [5 empty] | 百块 | 5.37 | 39.83 | 213.89
| 其他材料费 | [7 empty] | — | 56.58 |  | — | 0
| 材料费小计 | [7 empty] | — | 270.46 |  | — | 0
项目编码 |  | 010507005007 |  | 项目名称 |  |  | 混凝土压顶 |  | 计量单位 | m³ |  | 工程量 | 5.93
清单综合单价组成明细
定额编码 | 定额项目名称 | 定额 单位 | 数量 | 单价 |  |  |  |  | 合价
|  |  |  | 人工费 |  | 材料费 | 机械费 | 综合费 | 人工费 | 材料费 |  | 机械费 | 综合费
借J2-52 | 商品混凝土 压顶 | m³ | 1 | 70 |  | 409.07 | 0 | 15.92 | 70 | 409.07 |  | 0 | 15.92
人工单价 |  | 小计 | [6 empty] | 70 | 409.07 |  | 0 | 15.92
157.66元/工日 |  | 未计价材料费 | [6 empty] | 0
清单项目综合单价 | [8 empty] | 494.99
材 料 费 明 细 | 主要材料名称、规格、型号 | [5 empty] | 单位 | 数量 | 单价(元) | 合价(元) |  | 暂估单价 (元) | 暂估合价 (元)
| 商品混凝土C20(泵送) | [5 empty] | m³ | 1.02 | 379.47 | 387.06
| 其他材料费 | [7 empty] | — | 22.01 |  | — | 0
| 材料费小计 | [7 empty] | — | 409.07 |  | — | 0
项目编码 |  | ZB041102018007 |  | 项目名称 |  |  | 压顶模板 |  | 计量单位 | m² |  | 工程量 | 98.9
清单综合单价组成明细
定额编码 | 定额项目名称 | 定额 单位 | 数量 | 单价 |  |  |  |  | 合价
|  |  |  | 人工费 |  | 材料费 | 机械费 | 综合费 | 人工费 | 材料费 |  | 机械费 | 综合费
借J2-178 | 现浇混凝土模板 压顶 复合木模板 | 10m² | 0.1 | 347.17 |  | 106.82 | 16.85 | 83.23 | 34.72 | 10.68 |  | 1.69 | 8.32
人工单价 |  | 小计 | [6 empty] | 34.72 | 10.68 |  | 1.69 | 8.32
157.66元/工日 |  | 未计价材料费 | [6 empty] | 0
清单项目综合单价 | [8 empty] | 55.41
材 料 费 明 细 | 主要材料名称、规格、型号 | [5 empty] | 单位 | 数量 | 单价(元) | 合价(元) |  | 暂估单价 (元) | 暂估合价 (元)
| 其他材料费 | [7 empty] | — | 10.68 |  | — | 0
| 材料费小计 | [7 empty] | — | 10.68 |  | — | 0
项目编码 |  | 011201001004 |  | 项目名称 |  |  | 墙面一般抹灰（防水） |  | 计量单位 | m² |  | 工程量 | 415.38
清单综合单价组成明细
定额编码 | 定额项目名称 | 定额 单位 | 数量 | 单价 |  |  |  |  | 合价
|  |  |  | 人工费 |  | 材料费 | 机械费 | 综合费 | 人工费 | 材料费 |  | 机械费 | 综合费
Z2-1 | 墙面抹灰 墙面、墙裙 水泥砂浆 20mm | 100m² | 0.01 | 1756.81 |  | 615.78 | 91.19 | 422.71 | 17.57 | 6.16 |  | 0.91 | 4.22
人工单价 |  | 小计 | [6 empty] | 17.57 | 6.16 |  | 0.91 | 4.22
157.66元/工日 |  | 未计价材料费 | [6 empty] | 0
清单项目综合单价 | [8 empty] | 28.86
材 料 费 明 细 | 主要材料名称、规格、型号 | [5 empty] | 单位 | 数量 | 单价(元) | 合价(元) |  | 暂估单价 (元) | 暂估合价 (元)
分部分项工程量清单综合单价分析表
工程名称：02-2026年航道护坡基础设施提升项目 |  |  |  |  | 标段：02-2026年航道护坡基础设施提升项目 | [5 empty] | 第 5 页 共 27 页
| 其他材料费 | [7 empty] | — | 6.18 |  | — | 0
| 材料费小计 | [7 empty] | — | 6.18 |  | — | 0
项目编码 |  | WB040403016004 |  | 项目名称 |  |  | 金属构件（L100*3不锈钢） |  | 计量单位 | m |  | 工程量 | 494.5
清单综合单价组成明细
定额编码 | 定额项目名称 | 定额 单位 | 数量 | 单价 |  |  |  |  | 合价
|  |  |  | 人工费 |  | 材料费 | 机械费 | 综合费 | 人工费 | 材料费 |  | 机械费 | 综合费
补-1 | 金属构件（L100*3不锈钢） | m | 1 | 0 |  | 55 | 0 | 0 | 0 | 55 |  | 0 | 0
人工单价 |  | 小计 | [6 empty] | 0 | 55 |  | 0 | 0
材 料 费 明 细 | 金属构件（L100*3不锈钢） | [5 empty] | m | 1 | 55 | 55
| 材料费小计 | [7 empty] | — | 55 |  | — | 0
项目编码 |  | ZB060105007005 |  | 项目名称 |  |  | 排渗管制安 |  | 计量单位 | 个 |  | 工程量 | 82
清单综合单价组成明细
定额编码 | 定额项目名称 | 定额 单位 | 数量 | 单价 |  |  |  |  | 合价
|  |  |  | 人工费 |  | 材料费 | 机械费 | 综合费 | 人工费 | 材料费 |  | 机械费 | 综合费
补-2 | 排渗管制安 | 个 | 1 | 0 |  | 10 | 0 | 0 | 0 | 10 |  | 0 | 0
人工单价 |  | 小计 | [6 empty] | 0 | 10 |  | 0 | 0
材 料 费 明 细 | 其他材料费 | [7 empty] | — | 10 |  | — | 0
| 材料费小计 | [7 empty] | — | 10 |  | — | 0
项目编码 |  | 040201009004 |  | 项目名称 |  |  | 塑料排水盖板 |  | 计量单位 | m |  | 工程量 | 989
清单综合单价组成明细
定额编码 | 定额项目名称 | 定额 单位 | 数量 | 单价 |  |  |  |  | 合价
|  |  |  | 人工费 |  | 材料费 | 机械费 | 综合费 | 人工费 | 材料费 |  | 机械费 | 综合费
补-3 | 塑料排水盖板 | 块 | 1 | 0 |  | 30 | 0 | 0 | 0 | 30 |  | 0 | 0
人工单价 |  | 小计 | [6 empty] | 0 | 30 |  | 0 | 0
材 料 费 明 细 | 塑料排水盖板 | [5 empty] | 块 | 1 | 30 | 30
| 材料费小计 | [7 empty] | — | 30 |  | — | 0
项目编码 |  | 040202009004 |  | 项目名称 |  |  | 卵石 |  | 计量单位 | m³ |  | 工程量 | 5.93
清单综合单价组成明细
定额编码 | 定额项目名称 | 定额 单位 | 数量 | 单价 |  |  |  |  | 合价
|  |  |  | 人工费 |  | 材料费 | 机械费 | 综合费 | 人工费 | 材料费 |  | 机械费 | 综合费
借D5-2259 | 滤料铺设,卵石 | 10m³ | 0.1 | 1685.07 |  | 2277.66 | 78.67 | 104.96 | 168.51 | 227.77 |  | 7.87 | 10.5
人工单价 |  | 小计 | [6 empty] | 168.51 | 227.77 |  | 7.87 | 10.5
分部分项工程量清单综合单价分析表
工程名称：02-2026年航道护坡基础设施提升项目 |  |  |  |  | 标段：02-2026年航道护坡基础设施提升项目 | [5 empty] | 第 6 页 共 27 页
157.66元/工日 |  | 未计价材料费 | [6 empty] | 0
清单项目综合单价 | [8 empty] | 414.65
材 料 费 明 细 | 主要材料名称、规格、型号 | [5 empty] | 单位 | 数量 | 单价(元) | 合价(元) |  | 暂估单价 (元) | 暂估合价 (元)
| 其他材料费 | [7 empty] | — | 227.77 |  | — | 0
| 材料费小计 | [7 empty] | — | 227.77 |  | — | 0
项目编码 |  | 010101002004 |  | 项目名称 |  |  | 挖、运一般土方（含排水沟土方） |  | 计量单位 | m³ |  | 工程量 | 514.28
清单综合单价组成明细
定额编码 | 定额项目名称 | 定额 单位 | 数量 | 单价 |  |  |  |  | 合价
|  |  |  | 人工费 |  | 材料费 | 机械费 | 综合费 | 人工费 | 材料费 |  | 机械费 | 综合费
G1-26 J*1.14 | 挖掘机挖土 装车 8m以内 四类土壤 机械*1.14 | 1000m³ | 0.001 | 341.96 |  | 0 | 2824.3 | 800.76 | 0.34 | 0 |  | 2.82 | 0.8
G1-38 换 | 自卸汽车运土方 运距 5km以内 实际运距(km):10 | 1000m³ | 0.001 | 315.32 |  | 0 | 18572.88 | 4826.33 | 0.32 | 0 |  | 18.57 | 4.83
人工单价 |  | 小计 | [6 empty] | 0.66 | 0 |  | 21.39 | 5.63
157.66元/工日 |  | 未计价材料费 | [6 empty] | 0
清单项目综合单价 | [8 empty] | 27.68
材 料 费 明 细 | 主要材料名称、规格、型号 | [5 empty] | 单位 | 数量 | 单价(元) | 合价(元) |  | 暂估单价 (元) | 暂估合价 (元)
| 材料费小计 | [7 empty] | — | 0 |  | — | 0
项目编码 |  | 080101010010 |  | 项目名称 |  |  | 原土碾压、夯实 |  | 计量单位 | m² |  | 工程量 | 445.05
清单综合单价组成明细
定额编码 | 定额项目名称 | 定额 单位 | 数量 | 单价 |  |  |  |  | 合价
|  |  |  | 人工费 |  | 材料费 | 机械费 | 综合费 | 人工费 | 材料费 |  | 机械费 | 综合费
借G1-8 | 人工土方 原土打夯 两遍 | m² | 1 | 1.42 |  | 0 | 0.16 | 0.36 | 1.42 | 0 |  | 0.16 | 0.36
人工单价 |  | 小计 | [6 empty] | 1.42 | 0 |  | 0.16 | 0.36
157.66元/工日 |  | 未计价材料费 | [6 empty] | 0
清单项目综合单价 | [8 empty] | 1.94
材 料 费 明 细 | 主要材料名称、规格、型号 | [5 empty] | 单位 | 数量 | 单价(元) | 合价(元) |  | 暂估单价 (元) | 暂估合价 (元)
| 材料费小计 | [7 empty] | — | 0 |  | — | 0
项目编码 |  | WB040303047010 |  | 项目名称 |  |  | 碎石垫层 |  | 计量单位 | m³ |  | 工程量 | 33.63
清单综合单价组成明细
定额编码 | 定额项目名称 | 定额 单位 | 数量 | 单价 |  |  |  |  | 合价
|  |  |  | 人工费 |  | 材料费 | 机械费 | 综合费 | 人工费 | 材料费 |  | 机械费 | 综合费
借S3-1-1 | 现浇混凝土工程 碎石垫层 | 10m³ | 0.1 | 489.06 |  | 2096.8 | 0 | 111.18 | 48.91 | 209.68 |  | 0 | 11.12
人工单价 |  | 小计 | [6 empty] | 48.91 | 209.68 |  | 0 | 11.12
157.66元/工日 |  | 未计价材料费 | [6 empty] | 0
分部分项工程量清单综合单价分析表
工程名称：02-2026年航道护坡基础设施提升项目 |  |  |  |  | 标段：02-2026年航道护坡基础设施提升项目 | [5 empty] | 第 7 页 共 27 页
清单项目综合单价 | [8 empty] | 269.71
材 料 费 明 细 | 主要材料名称、规格、型号 | [5 empty] | 单位 | 数量 | 单价(元) | 合价(元) |  | 暂估单价 (元) | 暂估合价 (元)
| 其他材料费 | [7 empty] | — | 209.68 |  | — | 0
| 材料费小计 | [7 empty] | — | 209.68 |  | — | 0
项目编码 |  | 080202001009 |  | 项目名称 |  |  | 混凝土垫层 |  | 计量单位 | m³ |  | 工程量 | 33.63
清单综合单价组成明细
定额编码 | 定额项目名称 | 定额 单位 | 数量 | 单价 |  |  |  |  | 合价
|  |  |  | 人工费 |  | 材料费 | 机械费 | 综合费 | 人工费 | 材料费 |  | 机械费 | 综合费
G2-83 换 | 基础垫层 商品混凝土 无筋 泵送 换为【商品混凝土 C20(泵送)】 | m³ | 1 | 33.74 |  | 385.44 | 0 | 7.67 | 33.74 | 385.44 |  | 0 | 7.67
人工单价 |  | 小计 | [6 empty] | 33.74 | 385.44 |  | 0 | 7.67
157.66元/工日 |  | 未计价材料费 | [6 empty] | 0
清单项目综合单价 | [8 empty] | 426.85
材 料 费 明 细 | 主要材料名称、规格、型号 | [5 empty] | 单位 | 数量 | 单价(元) | 合价(元) |  | 暂估单价 (元) | 暂估合价 (元)
| 商品混凝土C20(泵送) | [5 empty] | m³ | 1.015 | 379.47 | 385.16
| 其他材料费 | [7 empty] | — | 0.28 |  | — | 0
| 材料费小计 | [7 empty] | — | 385.44 |  | — | 0
项目编码 |  | ZB041102001010 |  | 项目名称 |  |  | 垫层模板 |  | 计量单位 | m² |  | 工程量 | 98.9
清单综合单价组成明细
定额编码 | 定额项目名称 | 定额 单位 | 数量 | 单价 |  |  |  |  | 合价
|  |  |  | 人工费 |  | 材料费 | 机械费 | 综合费 | 人工费 | 材料费 |  | 机械费 | 综合费
借J2-128 | 现浇混凝土模板 混凝土垫层 复合木模板 | 10m² | 0.1 | 286.15 |  | 74.04 | 12.08 | 68.14 | 28.62 | 7.4 |  | 1.21 | 6.82
人工单价 |  | 小计 | [6 empty] | 28.62 | 7.4 |  | 1.21 | 6.82
157.66元/工日 |  | 未计价材料费 | [6 empty] | 0
清单项目综合单价 | [8 empty] | 44.05
材 料 费 明 细 | 主要材料名称、规格、型号 | [5 empty] | 单位 | 数量 | 单价(元) | 合价(元) |  | 暂估单价 (元) | 暂估合价 (元)
| 其他材料费 | [7 empty] | — | 7.4 |  | — | 0
| 材料费小计 | [7 empty] | — | 7.4 |  | — | 0
项目编码 |  | 010401003009 |  | 项目名称 |  |  | 实心砖墙 |  | 计量单位 | m³ |  | 工程量 | 96.72
清单综合单价组成明细
定额编码 | 定额项目名称 | 定额 单位 | 数量 | 单价 |  |  |  |  | 合价
|  |  |  | 人工费 |  | 材料费 | 机械费 | 综合费 | 人工费 | 材料费 |  | 机械费 | 综合费
借J1-5 | 标准砖墙 墙厚240 | m³ | 1 | 183.04 |  | 270.46 | 8.18 | 43.71 | 183.04 | 270.46 |  | 8.18 | 43.71
人工单价 |  | 小计 | [6 empty] | 183.04 | 270.46 |  | 8.18 | 43.71
157.66元/工日 |  | 未计价材料费 | [6 empty] | 0
清单项目综合单价 | [8 empty] | 505.39
分部分项工程量清单综合单价分析表
工程名称：02-2026年航道护坡基础设施提升项目 |  |  |  |  | 标段：02-2026年航道护坡基础设施提升项目 | [5 empty] | 第 8 页 共 27 页
材 料 费 明 细 | 主要材料名称、规格、型号 | [5 empty] | 单位 | 数量 | 单价(元) | 合价(元) |  | 暂估单价 (元) | 暂估合价 (元)
| 标准砖240×115×53 | [5 empty] | 百块 | 5.37 | 39.83 | 213.89
| 其他材料费 | [7 empty] | — | 56.58 |  | — | 0
| 材料费小计 | [7 empty] | — | 270.46 |  | — | 0
项目编码 |  | 010507005009 |  | 项目名称 |  |  | 混凝土压顶 |  | 计量单位 | m³ |  | 工程量 | 11.87
清单综合单价组成明细
定额编码 | 定额项目名称 | 定额 单位 | 数量 | 单价 |  |  |  |  | 合价
|  |  |  | 人工费 |  | 材料费 | 机械费 | 综合费 | 人工费 | 材料费 |  | 机械费 | 综合费
借J2-52 | 商品混凝土 压顶 | m³ | 1 | 70 |  | 409.07 | 0 | 15.92 | 70 | 409.07 |  | 0 | 15.92
人工单价 |  | 小计 | [6 empty] | 70 | 409.07 |  | 0 | 15.92
157.66元/工日 |  | 未计价材料费 | [6 empty] | 0
清单项目综合单价 | [8 empty] | 494.99
材 料 费 明 细 | 主要材料名称、规格、型号 | [5 empty] | 单位 | 数量 | 单价(元) | 合价(元) |  | 暂估单价 (元) | 暂估合价 (元)
| 商品混凝土C20(泵送) | [5 empty] | m³ | 1.02 | 379.47 | 387.06
| 其他材料费 | [7 empty] | — | 22.01 |  | — | 0
| 材料费小计 | [7 empty] | — | 409.07 |  | — | 0
项目编码 |  | ZB041102018009 |  | 项目名称 |  |  | 压顶模板 |  | 计量单位 | m² |  | 工程量 | 98.9
清单综合单价组成明细
定额编码 | 定额项目名称 | 定额 单位 | 数量 | 单价 |  |  |  |  | 合价
|  |  |  | 人工费 |  | 材料费 | 机械费 | 综合费 | 人工费 | 材料费 |  | 机械费 | 综合费
借J2-178 | 现浇混凝土模板 压顶 复合木模板 | 10m² | 0.1 | 347.17 |  | 106.82 | 16.85 | 83.23 | 34.72 | 10.68 |  | 1.69 | 8.32
人工单价 |  | 小计 | [6 empty] | 34.72 | 10.68 |  | 1.69 | 8.32
157.66元/工日 |  | 未计价材料费 | [6 empty] | 0
清单项目综合单价 | [8 empty] | 55.41
材 料 费 明 细 | 主要材料名称、规格、型号 | [5 empty] | 单位 | 数量 | 单价(元) | 合价(元) |  | 暂估单价 (元) | 暂估合价 (元)
| 其他材料费 | [7 empty] | — | 10.68 |  | — | 0
| 材料费小计 | [7 empty] | — | 10.68 |  | — | 0
项目编码 |  | 011201001005 |  | 项目名称 |  |  | 墙面一般抹灰 |  | 计量单位 | m² |  | 工程量 | 296.7
清单综合单价组成明细
定额编码 | 定额项目名称 | 定额 单位 | 数量 | 单价 |  |  |  |  | 合价
|  |  |  | 人工费 |  | 材料费 | 机械费 | 综合费 | 人工费 | 材料费 |  | 机械费 | 综合费
Z2-1 | 墙面抹灰 墙面、墙裙 水泥砂浆 20mm | 100m² | 0.01 | 1756.81 |  | 615.78 | 91.19 | 422.71 | 17.57 | 6.16 |  | 0.91 | 4.22
人工单价 |  | 小计 | [6 empty] | 17.57 | 6.16 |  | 0.91 | 4.22
157.66元/工日 |  | 未计价材料费 | [6 empty] | 0
清单项目综合单价 | [8 empty] | 28.86
材 料 费 明 细 | 主要材料名称、规格、型号 | [5 empty] | 单位 | 数量 | 单价(元) | 合价(元) |  | 暂估单价 (元) | 暂估合价 (元)
分部分项工程量清单综合单价分析表
工程名称：02-2026年航道护坡基础设施提升项目 |  |  |  |  | 标段：02-2026年航道护坡基础设施提升项目 | [5 empty] | 第 9 页 共 27 页
| 其他材料费 | [7 empty] | — | 6.18 |  | — | 0
| 材料费小计 | [7 empty] | — | 6.18 |  | — | 0
项目编码 |  | ZB060105009001 |  | 项目名称 |  |  | 排水管 |  | 计量单位 | m |  | 工程量 | 270
清单综合单价组成明细
定额编码 | 定额项目名称 | 定额 单位 | 数量 | 单价 |  |  |  |  | 合价
|  |  |  | 人工费 |  | 材料费 | 机械费 | 综合费 | 人工费 | 材料费 |  | 机械费 | 综合费
借S5-2-1 | 塑料管铺设(承插胶圈接口)管径 DN200内 | 100m | 0.01 | 1021.64 |  | 6232.48 | 0 | 232.25 | 10.22 | 62.32 |  | 0 | 2.32
人工单价 |  | 小计 | [6 empty] | 10.22 | 62.32 |  | 0 | 2.32
157.66元/工日 |  | 未计价材料费 | [6 empty] | 0
清单项目综合单价 | [8 empty] | 74.86
材 料 费 明 细 | 主要材料名称、规格、型号 | [5 empty] | 单位 | 数量 | 单价(元) | 合价(元) |  | 暂估单价 (元) | 暂估合价 (元)
| 其他材料费 | [7 empty] | — | 62.32 |  | — | 0
| 材料费小计 | [7 empty] | — | 62.32 |  | — | 0
项目编码 |  | 080101002001 |  | 项目名称 |  |  | 挖、运沟槽、管道土方 |  | 计量单位 | m³ |  | 工程量 | 144
清单综合单价组成明细
定额编码 | 定额项目名称 | 定额 单位 | 数量 | 单价 |  |  |  |  | 合价
|  |  |  | 人工费 |  | 材料费 | 机械费 | 综合费 | 人工费 | 材料费 |  | 机械费 | 综合费
借G1-30 | 挖掘机挖沟槽、基坑 装车 | 1000m³ | 0.001 | 443.02 |  | 0 | 3209.61 | 922.37 | 0.44 | 0 |  | 3.21 | 0.92
G1-38 换 | 自卸汽车运土方 运距 5km以内 实际运距(km):10 | 1000m³ | 0.001 | 315.32 |  | 0 | 18572.88 | 4826.33 | 0.32 | 0 |  | 18.57 | 4.83
人工单价 |  | 小计 | [6 empty] | 0.76 | 0 |  | 21.78 | 5.75
157.66元/工日 |  | 未计价材料费 | [6 empty] | 0
清单项目综合单价 | [8 empty] | 28.29
材 料 费 明 细 | 主要材料名称、规格、型号 | [5 empty] | 单位 | 数量 | 单价(元) | 合价(元) |  | 暂估单价 (元) | 暂估合价 (元)
| 材料费小计 | [7 empty] | — | 0 |  | — | 0
项目编码 |  | 030408008001 |  | 项目名称 |  |  | 铺砂、沙泥结石回填 |  | 计量单位 | m³ |  | 工程量 | 64.94
清单综合单价组成明细
定额编码 | 定额项目名称 | 定额 单位 | 数量 | 单价 |  |  |  |  | 合价
|  |  |  | 人工费 |  | 材料费 | 机械费 | 综合费 | 人工费 | 材料费 |  | 机械费 | 综合费
借S5-1-7 | 非定型渠(管)道 砂垫层 | 10m³ | 0.1 | 343.86 |  | 1666.02 | 21.02 | 83.55 | 34.39 | 166.6 |  | 2.1 | 8.36
人工单价 |  | 小计 | [6 empty] | 34.39 | 166.6 |  | 2.1 | 8.36
157.66元/工日 |  | 未计价材料费 | [6 empty] | 0
清单项目综合单价 | [8 empty] | 211.45
材 料 费 明 细 | 主要材料名称、规格、型号 | [5 empty] | 单位 | 数量 | 单价(元) | 合价(元) |  | 暂估单价 (元) | 暂估合价 (元)
分部分项工程量清单综合单价分析表
工程名称：02-2026年航道护坡基础设施提升项目 |  |  |  |  | 标段：02-2026年航道护坡基础设施提升项目 | [5 empty] | 第 10 页 共 27 页
| 中(粗)砂 | [5 empty] | t | 1.896 | 87 | 164.95
| 其他材料费 | [7 empty] | — | 1.65 |  | — | 0
| 材料费小计 | [7 empty] | — | 166.6 |  | — | 0
项目编码 |  | 010103001001 |  | 项目名称 |  |  | 回填方 |  | 计量单位 | m³ |  | 工程量 | 36
清单综合单价组成明细
定额编码 | 定额项目名称 | 定额 单位 | 数量 | 单价 |  |  |  |  | 合价
|  |  |  | 人工费 |  | 材料费 | 机械费 | 综合费 | 人工费 | 材料费 |  | 机械费 | 综合费
借G1-11 | 人工土方 填土夯实 槽、坑 | m³ | 1 | 10.41 |  | 0 | 2.1 | 2.9 | 10.41 | 0 |  | 2.1 | 2.9
人工单价 |  | 小计 | [6 empty] | 10.41 | 0 |  | 2.1 | 2.9
157.66元/工日 |  | 未计价材料费 | [6 empty] | 0
清单项目综合单价 | [8 empty] | 15.41
材 料 费 明 细 | 主要材料名称、规格、型号 | [5 empty] | 单位 | 数量 | 单价(元) | 合价(元) |  | 暂估单价 (元) | 暂估合价 (元)
| 材料费小计 | [7 empty] | — | 0 |  | — | 0
项目编码 |  | 010101002009 |  | 项目名称 |  |  | 挖一般土方 |  | 计量单位 | m³ |  | 工程量 | 509.3
清单综合单价组成明细
定额编码 | 定额项目名称 | 定额 单位 | 数量 | 单价 |  |  |  |  | 合价
|  |  |  | 人工费 |  | 材料费 | 机械费 | 综合费 | 人工费 | 材料费 |  | 机械费 | 综合费
G1-26 J*1.14 | 挖掘机挖土 装车 8m以内 四类土壤 机械*1.14 | 1000m³ | 0.001 | 341.96 |  | 0 | 2824.3 | 800.76 | 0.34 | 0 |  | 2.82 | 0.8
G1-38 换 | 自卸汽车运土方 运距 5km以内 实际运距(km):10 | 1000m³ | 0.001 | 315.32 |  | 0 | 18572.88 | 4826.33 | 0.32 | 0 |  | 18.57 | 4.83
人工单价 |  | 小计 | [6 empty] | 0.66 | 0 |  | 21.39 | 5.63
157.66元/工日 |  | 未计价材料费 | [6 empty] | 0
清单项目综合单价 | [8 empty] | 27.68
材 料 费 明 细 | 主要材料名称、规格、型号 | [5 empty] | 单位 | 数量 | 单价(元) | 合价(元) |  | 暂估单价 (元) | 暂估合价 (元)
| 材料费小计 | [7 empty] | — | 0 |  | — | 0
项目编码 |  | 080101010015 |  | 项目名称 |  |  | 原土碾压、夯实 |  | 计量单位 | m² |  | 工程量 | 414.98
清单综合单价组成明细
定额编码 | 定额项目名称 | 定额 单位 | 数量 | 单价 |  |  |  |  | 合价
|  |  |  | 人工费 |  | 材料费 | 机械费 | 综合费 | 人工费 | 材料费 |  | 机械费 | 综合费
借G1-8 | 人工土方 原土打夯 两遍 | m² | 1 | 1.42 |  | 0 | 0.16 | 0.36 | 1.42 | 0 |  | 0.16 | 0.36
人工单价 |  | 小计 | [6 empty] | 1.42 | 0 |  | 0.16 | 0.36
157.66元/工日 |  | 未计价材料费 | [6 empty] | 0
清单项目综合单价 | [8 empty] | 1.94
材 料 费 明 细 | 主要材料名称、规格、型号 | [5 empty] | 单位 | 数量 | 单价(元) | 合价(元) |  | 暂估单价 (元) | 暂估合价 (元)
分部分项工程量清单综合单价分析表
工程名称：02-2026年航道护坡基础设施提升项目 |  |  |  |  | 标段：02-2026年航道护坡基础设施提升项目 | [5 empty] | 第 11 页 共 27 页
| 材料费小计 | [7 empty] | — | 0 |  | — | 0
项目编码 |  | WB040303047015 |  | 项目名称 |  |  | 碎石垫层 |  | 计量单位 | m³ |  | 工程量 | 41.5
清单综合单价组成明细
定额编码 | 定额项目名称 | 定额 单位 | 数量 | 单价 |  |  |  |  | 合价
|  |  |  | 人工费 |  | 材料费 | 机械费 | 综合费 | 人工费 | 材料费 |  | 机械费 | 综合费
借S3-1-1 | 现浇混凝土工程 碎石垫层 | 10m³ | 0.1 | 489.06 |  | 2096.8 | 0 | 111.18 | 48.91 | 209.68 |  | 0 | 11.12
人工单价 |  | 小计 | [6 empty] | 48.91 | 209.68 |  | 0 | 11.12
157.66元/工日 |  | 未计价材料费 | [6 empty] | 0
清单项目综合单价 | [8 empty] | 269.71
材 料 费 明 细 | 主要材料名称、规格、型号 | [5 empty] | 单位 | 数量 | 单价(元) | 合价(元) |  | 暂估单价 (元) | 暂估合价 (元)
| 其他材料费 | [7 empty] | — | 209.68 |  | — | 0
| 材料费小计 | [7 empty] | — | 209.68 |  | — | 0
项目编码 |  | 080202001017 |  | 项目名称 |  |  | 混凝土垫层 |  | 计量单位 | m³ |  | 工程量 | 41.5
清单综合单价组成明细
定额编码 | 定额项目名称 | 定额 单位 | 数量 | 单价 |  |  |  |  | 合价
|  |  |  | 人工费 |  | 材料费 | 机械费 | 综合费 | 人工费 | 材料费 |  | 机械费 | 综合费
借G2-83 换 | 基础垫层 商品混凝土 无筋 泵送 换为【商品混凝土 C20(泵送)】 | m³ | 1 | 33.74 |  | 385.44 | 0 | 7.67 | 33.74 | 385.44 |  | 0 | 7.67
人工单价 |  | 小计 | [6 empty] | 33.74 | 385.44 |  | 0 | 7.67
157.66元/工日 |  | 未计价材料费 | [6 empty] | 0
清单项目综合单价 | [8 empty] | 426.85
材 料 费 明 细 | 主要材料名称、规格、型号 | [5 empty] | 单位 | 数量 | 单价(元) | 合价(元) |  | 暂估单价 (元) | 暂估合价 (元)
| 商品混凝土C20(泵送) | [5 empty] | m³ | 1.015 | 379.47 | 385.16
| 其他材料费 | [7 empty] | — | 0.28 |  | — | 0
| 材料费小计 | [7 empty] | — | 385.44 |  | — | 0
项目编码 |  | ZB041102001015 |  | 项目名称 |  |  | 垫层模板 |  | 计量单位 | m² |  | 工程量 | 125.75
清单综合单价组成明细
定额编码 | 定额项目名称 | 定额 单位 | 数量 | 单价 |  |  |  |  | 合价
|  |  |  | 人工费 |  | 材料费 | 机械费 | 综合费 | 人工费 | 材料费 |  | 机械费 | 综合费
借J2-128 | 现浇混凝土模板 混凝土垫层 复合木模板 | 10m² | 0.1 | 286.15 |  | 74.04 | 12.08 | 68.14 | 28.62 | 7.4 |  | 1.21 | 6.82
人工单价 |  | 小计 | [6 empty] | 28.62 | 7.4 |  | 1.21 | 6.82
157.66元/工日 |  | 未计价材料费 | [6 empty] | 0
清单项目综合单价 | [8 empty] | 44.05
材 料 费 明 细 | 主要材料名称、规格、型号 | [5 empty] | 单位 | 数量 | 单价(元 | 合价(元 |  | 暂估单价 (元 | 暂估合价 (元
分部分项工程量清单综合单价分析表
工程名称：02-2026年航道护坡基础设施提升项目 |  |  |  |  | 标段：02-2026年航道护坡基础设施提升项目 | [5 empty] | 第 12 页 共 27 页
[9 empty] | ) | ) |  | ) | )
| 其他材料费 | [7 empty] | — | 7.4 |  | — | 0
| 材料费小计 | [7 empty] | — | 7.4 |  | — | 0
项目编码 |  | 080202002005 |  | 项目名称 |  |  | 混凝土基础 |  | 计量单位 | m³ |  | 工程量 | 72.94
清单综合单价组成明细
定额编码 | 定额项目名称 | 定额 单位 | 数量 | 单价 |  |  |  |  | 合价
|  |  |  | 人工费 |  | 材料费 | 机械费 | 综合费 | 人工费 | 材料费 |  | 机械费 | 综合费
借J2-52 | 商品混凝土 | m³ | 1 | 70 |  | 409.07 | 0 | 15.92 | 70 | 409.07 |  | 0 | 15.92
人工单价 |  | 小计 | [6 empty] | 70 | 409.07 |  | 0 | 15.92
157.66元/工日 |  | 未计价材料费 | [6 empty] | 0
清单项目综合单价 | [8 empty] | 494.99
材 料 费 明 细 | 主要材料名称、规格、型号 | [5 empty] | 单位 | 数量 | 单价(元) | 合价(元) |  | 暂估单价 (元) | 暂估合价 (元)
| 商品混凝土C20(泵送) | [5 empty] | m³ | 1.02 | 379.47 | 387.06
| 其他材料费 | [7 empty] | — | 22.01 |  | — | 0
| 材料费小计 | [7 empty] | — | 409.07 |  | — | 0
项目编码 |  | ZB060212016005 |  | 项目名称 |  |  | 现浇混凝土构件钢筋 |  | 计量单位 | t |  | 工程量 | 2.482
清单综合单价组成明细
定额编码 | 定额项目名称 | 定额 单位 | 数量 | 单价 |  |  |  |  | 合价
|  |  |  | 人工费 |  | 材料费 | 机械费 | 综合费 | 人工费 | 材料费 |  | 机械费 | 综合费
借J2-193 | 现浇构件钢筋 带肋钢筋HRB400 φ10以内 | t | 1 | 978.75 |  | 3324.91 | 107.4 | 249.98 | 978.75 | 3324.91 |  | 107.4 | 249.98
人工单价 |  | 小计 | [6 empty] | 978.75 | 3324.91 |  | 107.4 | 249.98
157.66元/工日 |  | 未计价材料费 | [6 empty] | 0
清单项目综合单价 | [8 empty] | 4661.04
材 料 费 明 细 | 主要材料名称、规格、型号 | [5 empty] | 单位 | 数量 | 单价(元) | 合价(元) |  | 暂估单价 (元) | 暂估合价 (元)
| 其他材料费 | [7 empty] | — | 3324.91 |  | — | 0
| 材料费小计 | [7 empty] | — | 3324.91 |  | — | 0
项目编码 |  | WB040303028006 |  | 项目名称 |  |  | 基础模板 |  | 计量单位 | m² |  | 工程量 | 628.76
清单综合单价组成明细
定额编码 | 定额项目名称 | 定额 单位 | 数量 | 单价 |  |  |  |  | 合价
|  |  |  | 人工费 |  | 材料费 | 机械费 | 综合费 | 人工费 | 材料费 |  | 机械费 | 综合费
借J2-129 | 现浇混凝土模板 无梁式条形基础 复合木模板 | 10m² | 0.1 | 287.73 |  | 85.56 | 7.85 | 67.42 | 28.77 | 8.56 |  | 0.79 | 6.75
人工单价 |  | 小计 | [6 empty] | 28.77 | 8.56 |  | 0.79 | 6.75
157.66元/工日 |  | 未计价材料费 | [6 empty] | 0
清单项目综合单价 | [8 empty] | 44.87
材 料 费 明 细 | 主要材料名称、规格、型号 | [5 empty] | 单位 | 数量 | 单价(元) | 合价(元) |  | 暂估单价 (元) | 暂估合价 (元)
分部分项工程量清单综合单价分析表
工程名称：02-2026年航道护坡基础设施提升项目 |  |  |  |  | 标段：02-2026年航道护坡基础设施提升项目 | [5 empty] | 第 13 页 共 27 页
| 其他材料费 | [7 empty] | — | 8.56 |  | — | 0
| 材料费小计 | [7 empty] | — | 8.56 |  | — | 0
项目编码 |  | 011107002019 |  | 项目名称 |  |  | 石材铺装（面、侧板） |  | 计量单位 | m² |  | 工程量 | 565.88
清单综合单价组成明细
定额编码 | 定额项目名称 | 定额 单位 | 数量 | 单价 |  |  |  |  | 合价
|  |  |  | 人工费 |  | 材料费 | 机械费 | 综合费 | 人工费 | 材料费 |  | 机械费 | 综合费
Z1-21 | 楼地面 石材 干硬性水泥砂浆 | 100m² | 0.01 | 2320.44 |  | 17308.1 | 118.19 | 557.75 | 23.2 | 173.08 |  | 1.18 | 5.58
人工单价 |  | 小计 | [6 empty] | 23.2 | 173.08 |  | 1.18 | 5.58
157.66元/工日 |  | 未计价材料费 | [6 empty] | 0
清单项目综合单价 | [8 empty] | 203.04
材 料 费 明 细 | 主要材料名称、规格、型号 | [5 empty] | 单位 | 数量 | 单价(元) | 合价(元) |  | 暂估单价 (元) | 暂估合价 (元)
| 600X300X20厚烧面芝麻灰花岗岩 | [5 empty] | m² | 1.02 | 160 | 163.2
| 其他材料费 | [7 empty] | — | 9.88 |  | — | 0
| 材料费小计 | [7 empty] | — | 173.08 |  | — | 0
项目编码 |  | ZB060212010001 |  | 项目名称 |  |  | 预埋件制作、安装 |  | 计量单位 | t |  | 工程量 | 0.885
清单综合单价组成明细
定额编码 | 定额项目名称 | 定额 单位 | 数量 | 单价 |  |  |  |  | 合价
|  |  |  | 人工费 |  | 材料费 | 机械费 | 综合费 | 人工费 | 材料费 |  | 机械费 | 综合费
借J2-242 | 预埋铁件 制作 | t | 1 | 1046.86 |  | 4226.1 | 215.33 | 293.1 | 1046.86 | 4226.1 |  | 215.33 | 293.1
借J2-243 | 预埋铁件 安装 | t | 1 | 791.45 |  | 3750.28 | 149.65 | 218.23 | 791.45 | 3750.28 |  | 149.65 | 218.23
人工单价 |  | 小计 | [6 empty] | 1838.31 | 7976.38 |  | 364.98 | 511.33
157.66元/工日 |  | 未计价材料费 | [6 empty] | 3535
清单项目综合单价 | [8 empty] | 10691
材 料 费 明 细 | 主要材料名称、规格、型号 | [5 empty] | 单位 | 数量 | 单价(元) | 合价(元) |  | 暂估单价 (元) | 暂估合价 (元)
| 成品铁件 | [5 empty] | t | 1.01 | 3500 | 3535
| 其他材料费 | [7 empty] | — | 4441.38 |  | — | 0
| 材料费小计 | [7 empty] | — | 7976.38 |  | — | 0
项目编码 |  | WB040307017001 |  | 项目名称 |  |  | 不锈钢栏杆制作、安装 |  | 计量单位 | m |  | 工程量 | 626.1
清单综合单价组成明细
定额编码 | 定额项目名称 | 定额 单位 | 数量 | 单价 |  |  |  |  | 合价
|  |  |  | 人工费 |  | 材料费 | 机械费 | 综合费 | 人工费 | 材料费 |  | 机械费 | 综合费
补-4 | 定制不锈钢栏杆制作、安装 | m | 1 | 0 |  | 350 | 0 | 0 | 0 | 350 |  | 0 | 0
人工单价 |  | 小计 | [6 empty] | 0 | 350 |  | 0 | 0
材 料 费 明 细 | 定制不锈钢栏杆制作、安装 | [5 empty] | m | 1 | 350 | 350
分部分项工程量清单综合单价分析表
工程名称：02-2026年航道护坡基础设施提升项目 |  |  |  |  | 标段：02-2026年航道护坡基础设施提升项目 | [5 empty] | 第 14 页 共 27 页
| 材料费小计 | [7 empty] | — | 350 |  | — | 0
项目编码 |  | 011503001001 |  | 项目名称 |  |  | 金属扶手、栏杆、栏板 |  | 计量单位 | m |  | 工程量 | 151.9
清单综合单价组成明细
定额编码 | 定额项目名称 | 定额 单位 | 数量 | 单价 |  |  |  |  | 合价
|  |  |  | 人工费 |  | 材料费 | 机械费 | 综合费 | 人工费 | 材料费 |  | 机械费 | 综合费
Z1-68 | 不锈钢栏杆 直线形竖条式 | 10m | 0.1 | 370.5 |  | 1657.19 | 95.07 | 108.56 | 37.05 | 165.72 |  | 9.51 | 10.85
人工单价 |  | 小计 | [6 empty] | 37.05 | 165.72 |  | 9.51 | 10.85
157.66元/工日 |  | 未计价材料费 | [6 empty] | 0
清单项目综合单价 | [8 empty] | 223.13
材 料 费 明 细 | 主要材料名称、规格、型号 | [5 empty] | 单位 | 数量 | 单价(元) | 合价(元) |  | 暂估单价 (元) | 暂估合价 (元)
| 不锈钢管304304系列 | [5 empty] | kg | 9 | 15.5 | 139.5
| 其他材料费 | [7 empty] | — | 26.22 |  | — | 0
| 材料费小计 | [7 empty] | — | 165.72 |  | — | 0
项目编码 |  | 011107001001 |  | 项目名称 |  |  | 石材台阶面 |  | 计量单位 | m² |  | 工程量 | 759.5
清单综合单价组成明细
定额编码 | 定额项目名称 | 定额 单位 | 数量 | 单价 |  |  |  |  | 合价
|  |  |  | 人工费 |  | 材料费 | 机械费 | 综合费 | 人工费 | 材料费 |  | 机械费 | 综合费
Z1-86 | 石材台阶 水泥砂浆 | 100m² | 0.01 | 4810.21 |  | 29623.8 | 156.94 | 1133.66 | 48.1 | 296.24 |  | 1.57 | 11.34
人工单价 |  | 小计 | [6 empty] | 48.1 | 296.24 |  | 1.57 | 11.34
157.66元/工日 |  | 未计价材料费 | [6 empty] | 0
清单项目综合单价 | [8 empty] | 357.25
材 料 费 明 细 | 主要材料名称、规格、型号 | [5 empty] | 单位 | 数量 | 单价(元) | 合价(元) |  | 暂估单价 (元) | 暂估合价 (元)
| 600X600X20厚烧面芝麻灰花岗岩 | [5 empty] | m² | 1.5688 | 180 | 282.38
| 其他材料费 | [7 empty] | — | 13.85 |  | — | 0
| 材料费小计 | [7 empty] | — | 296.23 |  | — | 0
项目编码 |  | 050305005002 |  | 项目名称 |  |  | 桌/凳/椅制安 |  | 计量单位 | 个 |  | 工程量 | 36
清单综合单价组成明细
定额编码 | 定额项目名称 | 定额 单位 | 数量 | 单价 |  |  |  |  | 合价
|  |  |  | 人工费 |  | 材料费 | 机械费 | 综合费 | 人工费 | 材料费 |  | 机械费 | 综合费
补 | 凳/椅制安 | 个 | 1 | 0 |  | 1500 | 0 | 0 | 0 | 1500 |  | 0 | 0
人工单价 |  | 小计 | [6 empty] | 0 | 1500 |  | 0 | 0
材 料 费 明 细 | 凳/椅制安 | [5 empty] | 个 | 1 | 1500 | 1500
分部分项工程量清单综合单价分析表
工程名称：02-2026年航道护坡基础设施提升项目 |  |  |  |  | 标段：02-2026年航道护坡基础设施提升项目 | [5 empty] | 第 15 页 共 27 页
| 材料费小计 | [7 empty] | — | 1500 |  | — | 0
项目编码 |  | WB010401016001 |  | 项目名称 |  |  | 砖砌台阶 |  | 计量单位 | m² |  | 工程量 | 11.34
清单综合单价组成明细
定额编码 | 定额项目名称 | 定额 单位 | 数量 | 单价 |  |  |  |  | 合价
|  |  |  | 人工费 |  | 材料费 | 机械费 | 综合费 | 人工费 | 材料费 |  | 机械费 | 综合费
借J1-40 | 砖砌台阶 | m² | 1 | 45.72 |  | 61.03 | 1.94 | 10.89 | 45.72 | 61.03 |  | 1.94 | 10.89
人工单价 |  | 小计 | [6 empty] | 45.72 | 61.03 |  | 1.94 | 10.89
157.66元/工日 |  | 未计价材料费 | [6 empty] | 0
清单项目综合单价 | [8 empty] | 119.58
材 料 费 明 细 | 主要材料名称、规格、型号 | [5 empty] | 单位 | 数量 | 单价(元) | 合价(元) |  | 暂估单价 (元) | 暂估合价 (元)
| 标准砖240×115×53 | [5 empty] | 百块 | 1.19 | 39.83 | 47.4
| 其他材料费 | [7 empty] | — | 13.64 |  | — | 0
| 材料费小计 | [7 empty] | — | 61.03 |  | — | 0
项目编码 |  | 011107001002 |  | 项目名称 |  |  | 石材台阶面 |  | 计量单位 | m² |  | 工程量 | 15.55
清单综合单价组成明细
定额编码 | 定额项目名称 | 定额 单位 | 数量 | 单价 |  |  |  |  | 合价
|  |  |  | 人工费 |  | 材料费 | 机械费 | 综合费 | 人工费 | 材料费 |  | 机械费 | 综合费
Z1-86 | 石材台阶 水泥砂浆 | 100m² | 0.01 | 4810.21 |  | 39703.34 | 156.94 | 1133.66 | 48.1 | 397.03 |  | 1.57 | 11.34
人工单价 |  | 小计 | [6 empty] | 48.1 | 397.03 |  | 1.57 | 11.34
157.66元/工日 |  | 未计价材料费 | [6 empty] | 0
清单项目综合单价 | [8 empty] | 458.04
材 料 费 明 细 | 主要材料名称、规格、型号 | [5 empty] | 单位 | 数量 | 单价(元) | 合价(元) |  | 暂估单价 (元) | 暂估合价 (元)
| 其他材料费 | [7 empty] | — | 397.03 |  | — | 0
| 材料费小计 | [7 empty] | — | 397.03 |  | — | 0
项目编码 |  | 011604002001 |  | 项目名称 |  |  | 平、立面抹灰层拆除 |  | 计量单位 | m² |  | 工程量 | 1550
清单综合单价组成明细
定额编码 | 定额项目名称 | 定额 单位 | 数量 | 单价 |  |  |  |  | 合价
|  |  |  | 人工费 |  | 材料费 | 机械费 | 综合费 | 人工费 | 材料费 |  | 机械费 | 综合费
G3-25 | 墙面面层铲除 砂浆粉刷面 | m² | 1 | 3.78 |  | 0 | 0 | 0.86 | 3.78 | 0 |  | 0 | 0.86
人工单价 |  | 小计 | [6 empty] | 3.78 | 0 |  | 0 | 0.86
157.66元/工日 |  | 未计价材料费 | [6 empty] | 0
清单项目综合单价 | [8 empty] | 4.64
材 料 费 明 细 | 主要材料名称、规格、型号 | [5 empty] | 单位 | 数量 | 单价(元) | 合价(元) |  | 暂估单价 (元) | 暂估合价 (元)
分部分项工程量清单综合单价分析表
工程名称：02-2026年航道护坡基础设施提升项目 |  |  |  |  | 标段：02-2026年航道护坡基础设施提升项目 | [5 empty] | 第 16 页 共 27 页
| 材料费小计 | [7 empty] | — | 0 |  | — | 0
项目编码 |  | 011101003001 |  | 项目名称 |  |  | 细石混凝土楼地面 |  | 计量单位 | m² |  | 工程量 | 1550
清单综合单价组成明细
定额编码 | 定额项目名称 | 定额 单位 | 数量 | 单价 |  |  |  |  | 合价
|  |  |  | 人工费 |  | 材料费 | 机械费 | 综合费 | 人工费 | 材料费 |  | 机械费 | 综合费
Z1-10 | 细石混凝土楼地面 40mm厚 | 100m² | 0.01 | 759.61 |  | 1377.96 | 127.98 | 205.44 | 7.6 | 13.78 |  | 1.28 | 2.05
补- | 镀锌钢筋网 | m² | 1 | 0 |  | 25 | 0 | 0 | 0 | 25 |  | 0 | 0
Z1-19 | 金刚砂耐磨地坪 | 100m² | 0.01 | 520.28 |  | 1136.43 | 63.32 | 134.48 | 5.2 | 11.36 |  | 0.63 | 1.34
人工单价 |  | 小计 | [6 empty] | 12.8 | 50.14 |  | 1.91 | 3.39
157.66元/工日 |  | 未计价材料费 | [6 empty] | 0
清单项目综合单价 | [8 empty] | 68.24
材 料 费 明 细 | 主要材料名称、规格、型号 | [5 empty] | 单位 | 数量 | 单价(元) | 合价(元) |  | 暂估单价 (元) | 暂估合价 (元)
| 镀锌钢筋网 | [5 empty] | m² | 1 | 25 | 25
| 其他材料费 | [7 empty] | — | 25.14 |  | — | 0
| 材料费小计 | [7 empty] | — | 50.14 |  | — | 0
项目编码 |  | WB010403011001 |  | 项目名称 |  |  | 毛石墙勾缝 |  | 计量单位 | m² |  | 工程量 | 148.08
清单综合单价组成明细
定额编码 | 定额项目名称 | 定额 单位 | 数量 | 单价 |  |  |  |  | 合价
|  |  |  | 人工费 |  | 材料费 | 机械费 | 综合费 | 人工费 | 材料费 |  | 机械费 | 综合费
借S1-2-31 换 | 浆砌块石面勾凸缝 换为【水泥砂浆 M25】 | 100m² | 0.01 | 1272.79 |  | 309.58 | 0 | 289.33 | 12.73 | 3.1 |  | 0 | 2.9
人工单价 |  | 小计 | [6 empty] | 12.73 | 3.1 |  | 0 | 2.9
157.66元/工日 |  | 未计价材料费 | [6 empty] | 0
清单项目综合单价 | [8 empty] | 18.73
材 料 费 明 细 | 主要材料名称、规格、型号 | [5 empty] | 单位 | 数量 | 单价(元) | 合价(元) |  | 暂估单价 (元) | 暂估合价 (元)
| 其他材料费 | [7 empty] | — | 3.1 |  | — | 0
| 材料费小计 | [7 empty] | — | 3.1 |  | — | 0
项目编码 |  | 011601001001 |  | 项目名称 |  |  | 砖砌体拆除 |  | 计量单位 | m³ |  | 工程量 | 599.03
清单综合单价组成明细
定额编码 | 定额项目名称 | 定额 单位 | 数量 | 单价 |  |  |  |  | 合价
|  |  |  | 人工费 |  | 材料费 | 机械费 | 综合费 | 人工费 | 材料费 |  | 机械费 | 综合费
G3-6 | 机械拆除 毛石砌体 | m³ | 1 | 12.46 |  | 0 | 15.1 | 6.7 | 12.46 | 0 |  | 15.1 | 6.7
G1-71 | 挖掘机挖渣 装车 | 1000m³ | 0.001 | 547.08 |  | 0 | 3963.47 | 1139.01 | 0.55 | 0 |  | 3.96 | 1.14
G1-73 换 | 自卸汽车运渣 运距 1km以内 实际运距(km):10 | 1000m³ | 0.001 | 0 |  | 0 | 25098.51 | 6425.22 | 0 | 0 |  | 25.1 | 6.43
人工单价 |  | 小计 | [6 empty] | 13.01 | 0 |  | 44.16 | 14.27
分部分项工程量清单综合单价分析表
工程名称：02-2026年航道护坡基础设施提升项目 |  |  |  |  | 标段：02-2026年航道护坡基础设施提升项目 | [5 empty] | 第 17 页 共 27 页
157.66元/工日 |  | 未计价材料费 | [6 empty] | 0
清单项目综合单价 | [8 empty] | 71.44
材 料 费 明 细 | 主要材料名称、规格、型号 | [5 empty] | 单位 | 数量 | 单价(元) | 合价(元) |  | 暂估单价 (元) | 暂估合价 (元)
| 材料费小计 | [7 empty] | — | 0 |  | — | 0
项目编码 |  | 081102005001 |  | 项目名称 |  |  | 漫步道与湖面之间斜坡清杂 |  | 计量单位 | 项 |  | 工程量 | 1
清单综合单价组成明细
定额编码 | 定额项目名称 | 定额 单位 | 数量 | 单价 |  |  |  |  | 合价
|  |  |  | 人工费 |  | 材料费 | 机械费 | 综合费 | 人工费 | 材料费 |  | 机械费 | 综合费
补-5 | 漫步道与湖面之间斜坡清杂 | 项 | 1 | 0 |  | 10000 | 0 | 0 | 0 | 10000 |  | 0 | 0
人工单价 |  | 小计 | [6 empty] | 0 | 10000 |  | 0 | 0
材 料 费 明 细 | 其他材料费 | [7 empty] | — | 10000 |  | — | 0
| 材料费小计 | [7 empty] | — | 10000 |  | — | 0
项目编码 |  | 060104001002 |  | 项目名称 |  |  | 清理表土 |  | 计量单位 | m² |  | 工程量 | 8014
清单综合单价组成明细
定额编码 | 定额项目名称 | 定额 单位 | 数量 | 单价 |  |  |  |  | 合价
|  |  |  | 人工费 |  | 材料费 | 机械费 | 综合费 | 人工费 | 材料费 |  | 机械费 | 综合费
G1-24 | 挖掘机挖土 装车 5m以内 | 1000m³ | 0.001 | 273.54 |  | 0 | 1981.73 | 569.51 | 0.27 | 0 |  | 1.98 | 0.57
G1-38 换 | 自卸汽车运土方 运距 5km以内 实际运距(km):10 | 1000m³ | 0.001 | 315.32 |  | 0 | 18572.88 | 4826.33 | 0.32 | 0 |  | 18.57 | 4.83
人工单价 |  | 小计 | [6 empty] | 0.59 | 0 |  | 20.55 | 5.4
157.66元/工日 |  | 未计价材料费 | [6 empty] | 0
清单项目综合单价 | [8 empty] | 26.54
材 料 费 明 细 | 主要材料名称、规格、型号 | [5 empty] | 单位 | 数量 | 单价(元) | 合价(元) |  | 暂估单价 (元) | 暂估合价 (元)
| 材料费小计 | [7 empty] | — | 0 |  | — | 0
项目编码 |  | 050101002002 |  | 项目名称 |  |  | 植被清理 |  | 计量单位 | m² |  | 工程量 | 8014
清单综合单价组成明细
定额编码 | 定额项目名称 | 定额 单位 | 数量 | 单价 |  |  |  |  | 合价
|  |  |  | 人工费 |  | 材料费 | 机械费 | 综合费 | 人工费 | 材料费 |  | 机械费 | 综合费
借Y1-1-36 *0.8 | 除草 清除地被 单价*0.8 | 10m² | 0.1 | 15.51 |  | 0 | 0.33 | 3.61 | 1.55 | 0 |  | 0.03 | 0.36
人工单价 |  | 小计 | [6 empty] | 1.55 | 0 |  | 0.03 | 0.36
157.66元/工日 |  | 未计价材料费 | [6 empty] | 0
清单项目综合单价 | [8 empty] | 1.94
材 料 费 明 细 | 主要材料名称、规格、型号 | [5 empty] | 单位 | 数量 | 单价(元) | 合价(元) |  | 暂估单价 (元) | 暂估合价 (元)
分部分项工程量清单综合单价分析表
工程名称：02-2026年航道护坡基础设施提升项目 |  |  |  |  | 标段：02-2026年航道护坡基础设施提升项目 | [5 empty] | 第 18 页 共 27 页
| 材料费小计 | [7 empty] | — | 0 |  | — | 0
项目编码 |  | 050102013001 |  | 项目名称 |  |  | 喷播植草（灌木）籽 |  | 计量单位 | m² |  | 工程量 | 8014
清单综合单价组成明细
定额编码 | 定额项目名称 | 定额 单位 | 数量 | 单价 |  |  |  |  | 合价
|  |  |  | 人工费 |  | 材料费 | 机械费 | 综合费 | 人工费 | 材料费 |  | 机械费 | 综合费
借Y1-2-206 | 坡度＜1:1 坡长＜8m | m² | 1 | 2.84 |  | 1.45 | 0.79 | 0.85 | 2.84 | 1.45 |  | 0.79 | 0.85
借Y1-3-131 *0.5 | 冷地型草坪保存养护 播种 绿化日常管理期养护，系数可以调整，但不得低于0.5 单价*0.5 | 100m²/年 | 0.01 | 603.05 |  | 102.54 | 41.24 | 147.65 | 6.03 | 1.03 |  | 0.41 | 1.48
人工单价 |  | 小计 | [6 empty] | 8.87 | 2.48 |  | 1.2 | 2.33
157.66元/工日 |  | 未计价材料费 | [6 empty] | 0
清单项目综合单价 | [8 empty] | 14.88
材 料 费 明 细 | 主要材料名称、规格、型号 | [5 empty] | 单位 | 数量 | 单价(元) | 合价(元) |  | 暂估单价 (元) | 暂估合价 (元)
| 其他材料费 | [7 empty] | — | 2.48 |  | — | 0
| 材料费小计 | [7 empty] | — | 2.48 |  | — | 0
项目编码 |  | 080205004001 |  | 项目名称 |  |  | 护坡 |  | 计量单位 | m² |  | 工程量 | 8014
清单综合单价组成明细
定额编码 | 定额项目名称 | 定额 单位 | 数量 | 单价 |  |  |  |  | 合价
|  |  |  | 人工费 |  | 材料费 | 机械费 | 综合费 | 人工费 | 材料费 |  | 机械费 | 综合费
喷浆(种植土) | 喷射种植土 | m² | 1 | 0 |  | 20 | 0 | 0 | 0 | 20 |  | 0 | 0
补-15 | 营养土 | m² | 1 | 0 |  | 10 | 0 | 0 | 0 | 10 |  | 0 | 0
人工单价 |  | 小计 | [6 empty] | 0 | 30 |  | 0 | 0
材 料 费 明 细 | 喷射种植土 | [5 empty] | m² | 1 | 20 | 20
| 营养土 | [5 empty] | m² | 1 | 10 | 10
| 材料费小计 | [7 empty] | — | 30 |  | — | 0
项目编码 |  | 040203006002 |  | 项目名称 |  |  | 沥青混凝土 |  | 计量单位 | m² |  | 工程量 | 351
清单综合单价组成明细
定额编码 | 定额项目名称 | 定额 单位 | 数量 | 单价 |  |  |  |  | 合价
|  |  |  | 人工费 |  | 材料费 | 机械费 | 综合费 | 人工费 | 材料费 |  | 机械费 | 综合费
借S2-2-19 换 | 机械摊铺 细粒式沥青混凝土路面 厚4cm 实际厚度(cm):5 | 100m² | 0.01 | 33.27 |  | 5769.91 | 118.99 | 37.11 | 0.33 | 57.7 |  | 1.19 | 0.37
借S2-2-47 | 粘层 喷洒乳化沥青 用油量0.5kg/m2 | 100m² | 0.01 | 11.98 |  | 112.35 | 41.28 | 12.75 | 0.12 | 1.12 |  | 0.41 | 0.13
人工单价 |  | 小计 | [6 empty] | 0.45 | 58.82 |  | 1.6 | 0.5
分部分项工程量清单综合单价分析表
工程名称：02-2026年航道护坡基础设施提升项目 |  |  |  |  | 标段：02-2026年航道护坡基础设施提升项目 | [5 empty] | 第 19 页 共 27 页
157.66元/工日 |  | 未计价材料费 | [6 empty] | 0
清单项目综合单价 | [8 empty] | 61.37
材 料 费 明 细 | 主要材料名称、规格、型号 | [5 empty] | 单位 | 数量 | 单价(元) | 合价(元) |  | 暂估单价 (元) | 暂估合价 (元)
| 细粒式沥青混凝土 | [5 empty] | m³ | 0.0505 | 1129.78 | 57.05
| 其他材料费 | [7 empty] | — | 1.92 |  | — | 0
| 材料费小计 | [7 empty] | — | 58.98 |  | — | 0
项目编码 |  | WB040203012002 |  | 项目名称 |  |  | 伸缩缝（综合） |  | 计量单位 | m |  | 工程量 | 69.6
清单综合单价组成明细
定额编码 | 定额项目名称 | 定额 单位 | 数量 | 单价 |  |  |  |  | 合价
|  |  |  | 人工费 |  | 材料费 | 机械费 | 综合费 | 人工费 | 材料费 |  | 机械费 | 综合费
借S2-2-31 | 水泥混凝土路面 伸缝 沥青玛脂 | 10m² | 0.013721 | 125.66 |  | 781.56 | 0 | 28.57 | 1.72 | 10.72 |  | 0 | 0.39
人工单价 |  | 小计 | [6 empty] | 1.72 | 10.72 |  | 0 | 0.39
157.66元/工日 |  | 未计价材料费 | [6 empty] | 0
清单项目综合单价 | [8 empty] | 12.83
材 料 费 明 细 | 主要材料名称、规格、型号 | [5 empty] | 单位 | 数量 | 单价(元) | 合价(元) |  | 暂估单价 (元) | 暂估合价 (元)
| 其他材料费 | [7 empty] | — | 10.58 |  | — | 0
| 材料费小计 | [7 empty] | — | 10.58 |  | — | 0
项目编码 |  | ZB060104005001 |  | 项目名称 |  |  | 挖、运土石方 |  | 计量单位 | m³ |  | 工程量 | 105.3
清单综合单价组成明细
定额编码 | 定额项目名称 | 定额 单位 | 数量 | 单价 |  |  |  |  | 合价
|  |  |  | 人工费 |  | 材料费 | 机械费 | 综合费 | 人工费 | 材料费 |  | 机械费 | 综合费
借G1-71 | 挖掘机挖渣 装车 | 1000m³ | 0.001 | 547.08 |  | 0 | 4102.75 | 1139.01 | 0.55 | 0 |  | 4.1 | 1.14
借G1-73 换 | 自卸汽车运渣 运距 1km以内 实际运距(km):10 | 1000m³ | 0.001 | 0 |  | 0 | 26259.48 | 6425.22 | 0 | 0 |  | 26.26 | 6.43
人工单价 |  | 小计 | [6 empty] | 0.55 | 0 |  | 30.36 | 7.57
157.66元/工日 |  | 未计价材料费 | [6 empty] | 0
清单项目综合单价 | [8 empty] | 38.48
材 料 费 明 细 | 主要材料名称、规格、型号 | [5 empty] | 单位 | 数量 | 单价(元) | 合价(元) |  | 暂估单价 (元) | 暂估合价 (元)
| 材料费小计 | [7 empty] | — | 0 |  | — | 0
项目编码 |  | 080101010016 |  | 项目名称 |  |  | 原土碾压、夯实 |  | 计量单位 | m² |  | 工程量 | 351
清单综合单价组成明细
定额编码 | 定额项目名称 | 定额 单位 | 数量 | 单价 |  |  |  |  | 合价
|  |  |  | 人工费 |  | 材料费 | 机械费 | 综合费 | 人工费 | 材料费 |  | 机械费 | 综合费
借S2-1-2 | 人行道整形、碾压 | 100m² | 0.01 | 65.9 |  | 0 | 16.09 | 18.93 | 0.66 | 0 |  | 0.16 | 0.19
人工单价 |  | 小计 | [6 empty] | 0.66 | 0 |  | 0.16 | 0.19
157.66元/工日 |  | 未计价材料费 | [6 empty] | 0
分部分项工程量清单综合单价分析表
工程名称：02-2026年航道护坡基础设施提升项目 |  |  |  |  | 标段：02-2026年航道护坡基础设施提升项目 | [5 empty] | 第 20 页 共 27 页
清单项目综合单价 | [8 empty] | 1.01
材 料 费 明 细 | 主要材料名称、规格、型号 | [5 empty] | 单位 | 数量 | 单价(元) | 合价(元) |  | 暂估单价 (元) | 暂估合价 (元)
| 材料费小计 | [7 empty] | — | 0 |  | — | 0
项目编码 |  | 490203004001 |  | 项目名称 |  |  | 级配碎石 |  | 计量单位 | m² |  | 工程量 | 351
清单综合单价组成明细
定额编码 | 定额项目名称 | 定额 单位 | 数量 | 单价 |  |  |  |  | 合价
|  |  |  | 人工费 |  | 材料费 | 机械费 | 综合费 | 人工费 | 材料费 |  | 机械费 | 综合费
借SY2-18 换 | 路基处理 铺设级配碎石基层 15cm 实际厚度(cm):10 | 100m² | 0.01 | 508.77 |  | 2436.74 | 145.06 | 151.11 | 5.09 | 24.37 |  | 1.45 | 1.51
人工单价 |  | 小计 | [6 empty] | 5.09 | 24.37 |  | 1.45 | 1.51
157.66元/工日 |  | 未计价材料费 | [6 empty] | 0
清单项目综合单价 | [8 empty] | 32.42
材 料 费 明 细 | 主要材料名称、规格、型号 | [5 empty] | 单位 | 数量 | 单价(元) | 合价(元) |  | 暂估单价 (元) | 暂估合价 (元)
| 其他材料费 | [7 empty] | — | 24.37 |  | — | 0
| 材料费小计 | [7 empty] | — | 24.37 |  | — | 0
项目编码 |  | 040202016001 |  | 项目名称 |  |  | 水泥混凝土基层 |  | 计量单位 | m² |  | 工程量 | 351
清单综合单价组成明细
定额编码 | 定额项目名称 | 定额 单位 | 数量 | 单价 |  |  |  |  | 合价
|  |  |  | 人工费 |  | 材料费 | 机械费 | 综合费 | 人工费 | 材料费 |  | 机械费 | 综合费
借S2-3-1 换 | 人行道混凝土垫层 换为【商品混凝土 C20(泵送)】 | 10m³ | 0.031821 | 1044.5 |  | 3894.42 | 0 | 237.44 | 33.24 | 123.92 |  | 0 | 7.56
人工单价 |  | 小计 | [6 empty] | 33.24 | 123.92 |  | 0 | 7.56
157.66元/工日 |  | 未计价材料费 | [6 empty] | 0
清单项目综合单价 | [8 empty] | 164.72
材 料 费 明 细 | 主要材料名称、规格、型号 | [5 empty] | 单位 | 数量 | 单价(元) | 合价(元) |  | 暂估单价 (元) | 暂估合价 (元)
| 商品混凝土C20(泵送) | [5 empty] | m³ | 0.323 | 379.47 | 122.57
| 其他材料费 | [7 empty] | — | 1.36 |  | — | 0
| 材料费小计 | [7 empty] | — | 123.93 |  | — | 0
项目编码 |  | 010101004001 |  | 项目名称 |  |  | 挖基坑土方 |  | 计量单位 | m³ |  | 工程量 | 270
清单综合单价组成明细
定额编码 | 定额项目名称 | 定额 单位 | 数量 | 单价 |  |  |  |  | 合价
|  |  |  | 人工费 |  | 材料费 | 机械费 | 综合费 | 人工费 | 材料费 |  | 机械费 | 综合费
借G1-24 | 挖掘机挖土 装车 5m以内 | 1000m³ | 0.001 | 273.54 |  | 0 | 2051.38 | 569.51 | 0.27 | 0 |  | 2.05 | 0.57
人工单价 |  | 小计 | [6 empty] | 0.27 | 0 |  | 2.05 | 0.57
157.66元/工日 |  | 未计价材料费 | [6 empty] | 0
清单项目综合单价 | [8 empty] | 2.89
分部分项工程量清单综合单价分析表
工程名称：02-2026年航道护坡基础设施提升项目 |  |  |  |  | 标段：02-2026年航道护坡基础设施提升项目 | [5 empty] | 第 21 页 共 27 页
材 料 费 明 细 | 主要材料名称、规格、型号 | [5 empty] | 单位 | 数量 | 单价(元) | 合价(元) |  | 暂估单价 (元) | 暂估合价 (元)
| 材料费小计 | [7 empty] | — | 0 |  | — | 0
项目编码 |  | 080202001018 |  | 项目名称 |  |  | 混凝土垫层 |  | 计量单位 | m³ |  | 工程量 | 0.77
清单综合单价组成明细
定额编码 | 定额项目名称 | 定额 单位 | 数量 | 单价 |  |  |  |  | 合价
|  |  |  | 人工费 |  | 材料费 | 机械费 | 综合费 | 人工费 | 材料费 |  | 机械费 | 综合费
借G2-82 | 基础垫层 混凝土 无筋 现浇 | m³ | 1 | 116.67 |  | 335.1 | 3.06 | 27.23 | 116.67 | 335.1 |  | 3.06 | 27.23
人工单价 |  | 小计 | [6 empty] | 116.67 | 335.1 |  | 3.06 | 27.23
157.66元/工日 |  | 未计价材料费 | [6 empty] | 0
清单项目综合单价 | [8 empty] | 482.06
材 料 费 明 细 | 主要材料名称、规格、型号 | [5 empty] | 单位 | 数量 | 单价(元) | 合价(元) |  | 暂估单价 (元) | 暂估合价 (元)
| 其他材料费 | [7 empty] | — | 335.1 |  | — | 0
| 材料费小计 | [7 empty] | — | 335.1 |  | — | 0
项目编码 |  | 080202002006 |  | 项目名称 |  |  | 混凝土基础 |  | 计量单位 | m³ |  | 工程量 | 10.13
清单综合单价组成明细
定额编码 | 定额项目名称 | 定额 单位 | 数量 | 单价 |  |  |  |  | 合价
|  |  |  | 人工费 |  | 材料费 | 机械费 | 综合费 | 人工费 | 材料费 |  | 机械费 | 综合费
借J2-6 | 商品混凝土 独立基础及桩承台 | m³ | 1 | 31.37 |  | 389.43 | 0 | 7.14 | 31.37 | 389.43 |  | 0 | 7.14
人工单价 |  | 小计 | [6 empty] | 31.37 | 389.43 |  | 0 | 7.14
157.66元/工日 |  | 未计价材料费 | [6 empty] | 0
清单项目综合单价 | [8 empty] | 427.94
材 料 费 明 细 | 主要材料名称、规格、型号 | [5 empty] | 单位 | 数量 | 单价(元) | 合价(元) |  | 暂估单价 (元) | 暂估合价 (元)
| 商品混凝土C20(泵送) | [5 empty] | m³ | 1.02 | 379.47 | 387.06
| 其他材料费 | [7 empty] | — | 2.37 |  | — | 0
| 材料费小计 | [7 empty] | — | 389.43 |  | — | 0
项目编码 |  | ZB060212016006 |  | 项目名称 |  |  | 现浇混凝土构件钢筋 |  | 计量单位 | t |  | 工程量 | 1.22
清单综合单价组成明细
定额编码 | 定额项目名称 | 定额 单位 | 数量 | 单价 |  |  |  |  | 合价
|  |  |  | 人工费 |  | 材料费 | 机械费 | 综合费 | 人工费 | 材料费 |  | 机械费 | 综合费
借J2-194 | 现浇构件钢筋 带肋钢筋HRB400 φ16以内 | t | 1 | 820.46 |  | 3630.95 | 52.89 | 199.24 | 820.46 | 3630.95 |  | 52.89 | 199.24
人工单价 |  | 小计 | [6 empty] | 820.46 | 3630.95 |  | 52.89 | 199.24
157.66元/工日 |  | 未计价材料费 | [6 empty] | 0
清单项目综合单价 | [8 empty] | 4703.54
材 料 费 明 细 | 主要材料名称、规格、型号 | [5 empty] | 单位 | 数量 | 单价(元) | 合价(元) |  | 暂估单价 (元) | 暂估合价 (元)
分部分项工程量清单综合单价分析表
工程名称：02-2026年航道护坡基础设施提升项目 |  |  |  |  | 标段：02-2026年航道护坡基础设施提升项目 | [5 empty] | 第 22 页 共 27 页
| 其他材料费 | [7 empty] | — | 3630.95 |  | — | 0
| 材料费小计 | [7 empty] | — | 3630.95 |  | — | 0
项目编码 |  | WB040303028007 |  | 项目名称 |  |  | 基础模板 |  | 计量单位 | m² |  | 工程量 | 19.2
清单综合单价组成明细
定额编码 | 定额项目名称 | 定额 单位 | 数量 | 单价 |  |  |  |  | 合价
|  |  |  | 人工费 |  | 材料费 | 机械费 | 综合费 | 人工费 | 材料费 |  | 机械费 | 综合费
借S3-1-5 | 现浇 模板 | 10m² | 0.1 | 134.64 |  | 166.06 | 0 | 30.6 | 13.46 | 16.61 |  | 0 | 3.07
人工单价 |  | 小计 | [6 empty] | 13.46 | 16.61 |  | 0 | 3.07
157.66元/工日 |  | 未计价材料费 | [6 empty] | 0
清单项目综合单价 | [8 empty] | 33.14
材 料 费 明 细 | 主要材料名称、规格、型号 | [5 empty] | 单位 | 数量 | 单价(元) | 合价(元) |  | 暂估单价 (元) | 暂估合价 (元)
| 其他材料费 | [7 empty] | — | 16.61 |  | — | 0
| 材料费小计 | [7 empty] | — | 16.61 |  | — | 0
项目编码 |  | 010901004001 |  | 项目名称 |  |  | 膜结构屋面 |  | 计量单位 | m² |  | 工程量 | 162
清单综合单价组成明细
定额编码 | 定额项目名称 | 定额 单位 | 数量 | 单价 |  |  |  |  | 合价
|  |  |  | 人工费 |  | 材料费 | 机械费 | 综合费 | 人工费 | 材料费 |  | 机械费 | 综合费
借J3-17 | 膜结构面制安 骨架支撑式 | m² | 1 | 34.69 |  | 308.48 | 18.36 | 12.58 | 34.69 | 308.48 |  | 18.36 | 12.58
人工单价 |  | 小计 | [6 empty] | 34.69 | 308.48 |  | 18.36 | 12.58
157.66元/工日 |  | 未计价材料费 | [6 empty] | 0
清单项目综合单价 | [8 empty] | 374.11
材 料 费 明 细 | 主要材料名称、规格、型号 | [5 empty] | 单位 | 数量 | 单价(元) | 合价(元) |  | 暂估单价 (元) | 暂估合价 (元)
| 白色张拉膜 | [5 empty] | m² | 1.37 | 160 | 219.2
| 其他材料费 | [7 empty] | — | 89.28 |  | — | 0
| 材料费小计 | [7 empty] | — | 308.48 |  | — | 0
项目编码 |  | WB040303027001 |  | 项目名称 |  |  | 其他钢结构 |  | 计量单位 | t |  | 工程量 | 3.6
清单综合单价组成明细
定额编码 | 定额项目名称 | 定额 单位 | 数量 | 单价 |  |  |  |  | 合价
|  |  |  | 人工费 |  | 材料费 | 机械费 | 综合费 | 人工费 | 材料费 |  | 机械费 | 综合费
借J6-23 | 轻型屋架安装 0.5t以内 | t | 1 | 331.09 |  | 4809.61 | 399.13 | 173.49 | 331.09 | 4809.61 |  | 399.13 | 173.49
人工单价 |  | 小计 | [6 empty] | 331.09 | 4809.61 |  | 399.13 | 173.49
157.66元/工日 |  | 未计价材料费 | [6 empty] | 0
清单项目综合单价 | [8 empty] | 5713.32
材 料 费 明 细 | 主要材料名称、规格、型号 | [5 empty] | 单位 | 数量 | 单价(元) | 合价(元) |  | 暂估单价 (元) | 暂估合价 (元)
分部分项工程量清单综合单价分析表
工程名称：02-2026年航道护坡基础设施提升项目 |  |  |  |  | 标段：02-2026年航道护坡基础设施提升项目 | [5 empty] | 第 23 页 共 27 页
| 其他材料费 | [7 empty] | — | 4809.61 |  | — | 0
| 材料费小计 | [7 empty] | — | 4809.61 |  | — | 0
项目编码 |  | WB010605003001 |  | 项目名称 |  |  | 钢板屋面板（拆换铝波板） |  | 计量单位 | m² |  | 工程量 | 110.4
清单综合单价组成明细
定额编码 | 定额项目名称 | 定额 单位 | 数量 | 单价 |  |  |  |  | 合价
|  |  |  | 人工费 |  | 材料费 | 机械费 | 综合费 | 人工费 | 材料费 |  | 机械费 | 综合费
借J6-46 换 | 单层彩钢屋面板 | m² | 1 | 8.99 |  | 243.17 | 1.23 | 2.36 | 8.99 | 243.17 |  | 1.23 | 2.36
G3-17 | 天棚拆除 面层 | m² | 1 | 1.89 |  | 0 | 0 | 0.43 | 1.89 | 0 |  | 0 | 0.43
人工单价 |  | 小计 | [6 empty] | 10.88 | 243.17 |  | 1.23 | 2.79
157.66元/工日 |  | 未计价材料费 | [6 empty] | 229.75
清单项目综合单价 | [8 empty] | 258.07
材 料 费 明 细 | 主要材料名称、规格、型号 | [5 empty] | 单位 | 数量 | 单价(元) | 合价(元) |  | 暂估单价 (元) | 暂估合价 (元)
| 铝板δ2 | [5 empty] | m² | 1.1 | 208.86 | 229.75
| 其他材料费 | [7 empty] | — | 13.42 |  | — | 0
| 材料费小计 | [7 empty] | — | 243.17 |  | — | 0
项目编码 |  | 011406001001 |  | 项目名称 |  |  | 地面构造维修 |  | 计量单位 | m² |  | 工程量 | 1
清单综合单价组成明细
定额编码 | 定额项目名称 | 定额 单位 | 数量 | 单价 |  |  |  |  | 合价
|  |  |  | 人工费 |  | 材料费 | 机械费 | 综合费 | 人工费 | 材料费 |  | 机械费 | 综合费
补-12 | 地面构造维修 | 项 | 1 | 0 |  | 3000 | 0 | 0 | 0 | 3000 |  | 0 | 0
人工单价 |  | 小计 | [6 empty] | 0 | 3000 |  | 0 | 0
材 料 费 明 细 | 其他材料费 | [7 empty] | — | 3000 |  | — | 0
| 材料费小计 | [7 empty] | — | 3000 |  | — | 0
项目编码 |  | 050307018001 |  | 项目名称 |  |  | 垃圾箱 |  | 计量单位 | 个 |  | 工程量 | 4
清单综合单价组成明细
定额编码 | 定额项目名称 | 定额 单位 | 数量 | 单价 |  |  |  |  | 合价
|  |  |  | 人工费 |  | 材料费 | 机械费 | 综合费 | 人工费 | 材料费 |  | 机械费 | 综合费
补-6 | 垃圾箱 | 个 | 1 | 0 |  | 300 | 0 | 0 | 0 | 300 |  | 0 | 0
人工单价 |  | 小计 | [6 empty] | 0 | 300 |  | 0 | 0
材 料 费 明 细 | 其他材料费 | [7 empty] | — | 300 |  | — | 0
| 材料费小计 | [7 empty] | — | 300 |  | — | 0
项目编码 |  | 490603020001 |  | 项目名称 |  |  | 广告牌 |  | 计量单位 | m² |  | 工程量 | 420
清单综合单价组成明细
定额编码 | 定额项目名称 | 定额 单位 | 数量 | 单价 |  |  |  |  | 合价
|  |  |  | 人工费 |  | 材料费 | 机械费 | 综合费 | 人工费 | 材料费 |  | 机械费 | 综合费
分部分项工程量清单综合单价分析表
工程名称：02-2026年航道护坡基础设施提升项目 |  |  |  |  | 标段：02-2026年航道护坡基础设施提升项目 | [5 empty] | 第 24 页 共 27 页
补-7 | 广告牌 | m² | 1 | 0 |  | 200 | 0 | 0 | 0 | 200 |  | 0 | 0
人工单价 |  | 小计 | [6 empty] | 0 | 200 |  | 0 | 0
材 料 费 明 细 | 广告牌 | [5 empty] | m² | 1 | 200 | 200
| 材料费小计 | [7 empty] | — | 200 |  | — | 0
项目编码 |  | 010101002008 |  | 项目名称 |  |  | 挖一般土方（含排水沟土方） |  | 计量单位 | m³ |  | 工程量 | 48.38
清单综合单价组成明细
定额编码 | 定额项目名称 | 定额 单位 | 数量 | 单价 |  |  |  |  | 合价
|  |  |  | 人工费 |  | 材料费 | 机械费 | 综合费 | 人工费 | 材料费 |  | 机械费 | 综合费
G1-26 J*1.14 | 挖掘机挖土 装车 8m以内 四类土壤 机械*1.14 | 1000m³ | 0.001 | 341.96 |  | 0 | 2824.3 | 800.76 | 0.34 | 0 |  | 2.82 | 0.8
G1-38 换 | 自卸汽车运土方 运距 5km以内 实际运距(km):10 | 1000m³ | 0.001 | 315.32 |  | 0 | 18572.88 | 4826.33 | 0.32 | 0 |  | 18.57 | 4.83
人工单价 |  | 小计 | [6 empty] | 0.66 | 0 |  | 21.39 | 5.63
157.66元/工日 |  | 未计价材料费 | [6 empty] | 0
清单项目综合单价 | [8 empty] | 27.68
材 料 费 明 细 | 主要材料名称、规格、型号 | [5 empty] | 单位 | 数量 | 单价(元) | 合价(元) |  | 暂估单价 (元) | 暂估合价 (元)
| 材料费小计 | [7 empty] | — | 0 |  | — | 0
项目编码 |  | 080101010014 |  | 项目名称 |  |  | 原土碾压、夯实 |  | 计量单位 | m² |  | 工程量 | 66.53
清单综合单价组成明细
定额编码 | 定额项目名称 | 定额 单位 | 数量 | 单价 |  |  |  |  | 合价
|  |  |  | 人工费 |  | 材料费 | 机械费 | 综合费 | 人工费 | 材料费 |  | 机械费 | 综合费
借G1-8 | 人工土方 原土打夯 两遍 | m² | 1 | 1.42 |  | 0 | 0.16 | 0.36 | 1.42 | 0 |  | 0.16 | 0.36
人工单价 |  | 小计 | [6 empty] | 1.42 | 0 |  | 0.16 | 0.36
157.66元/工日 |  | 未计价材料费 | [6 empty] | 0
清单项目综合单价 | [8 empty] | 1.94
材 料 费 明 细 | 主要材料名称、规格、型号 | [5 empty] | 单位 | 数量 | 单价(元) | 合价(元) |  | 暂估单价 (元) | 暂估合价 (元)
| 材料费小计 | [7 empty] | — | 0 |  | — | 0
项目编码 |  | WB040303047014 |  | 项目名称 |  |  | 碎石垫层 |  | 计量单位 | m³ |  | 工程量 | 6.65
清单综合单价组成明细
定额编码 | 定额项目名称 | 定额 单位 | 数量 | 单价 |  |  |  |  | 合价
|  |  |  | 人工费 |  | 材料费 | 机械费 | 综合费 | 人工费 | 材料费 |  | 机械费 | 综合费
借S3-1-1 | 现浇混凝土工程 碎石垫层 | 10m³ | 0.1 | 489.06 |  | 2096.8 | 0 | 111.18 | 48.91 | 209.68 |  | 0 | 11.12
人工单价 |  | 小计 | [6 empty] | 48.91 | 209.68 |  | 0 | 11.12
157.66元/工日 |  | 未计价材料费 | [6 empty] | 0
分部分项工程量清单综合单价分析表
工程名称：02-2026年航道护坡基础设施提升项目 |  |  |  |  | 标段：02-2026年航道护坡基础设施提升项目 | [5 empty] | 第 25 页 共 27 页
清单项目综合单价 | [8 empty] | 269.71
材 料 费 明 细 | 主要材料名称、规格、型号 | [5 empty] | 单位 | 数量 | 单价(元) | 合价(元) |  | 暂估单价 (元) | 暂估合价 (元)
| 其他材料费 | [7 empty] | — | 209.68 |  | — | 0
| 材料费小计 | [7 empty] | — | 209.68 |  | — | 0
项目编码 |  | 080202001016 |  | 项目名称 |  |  | 混凝土垫层 |  | 计量单位 | m³ |  | 工程量 | 6.65
清单综合单价组成明细
定额编码 | 定额项目名称 | 定额 单位 | 数量 | 单价 |  |  |  |  | 合价
|  |  |  | 人工费 |  | 材料费 | 机械费 | 综合费 | 人工费 | 材料费 |  | 机械费 | 综合费
G2-83 换 | 基础垫层 商品混凝土 无筋 泵送 换为【商品混凝土 C20(泵送)】 | m³ | 1 | 33.74 |  | 385.44 | 0 | 7.67 | 33.74 | 385.44 |  | 0 | 7.67
人工单价 |  | 小计 | [6 empty] | 33.74 | 385.44 |  | 0 | 7.67
157.66元/工日 |  | 未计价材料费 | [6 empty] | 0
清单项目综合单价 | [8 empty] | 426.85
材 料 费 明 细 | 主要材料名称、规格、型号 | [5 empty] | 单位 | 数量 | 单价(元) | 合价(元) |  | 暂估单价 (元) | 暂估合价 (元)
| 商品混凝土C20(泵送) | [5 empty] | m³ | 1.015 | 379.47 | 385.16
| 其他材料费 | [7 empty] | — | 0.28 |  | — | 0
| 材料费小计 | [7 empty] | — | 385.44 |  | — | 0
项目编码 |  | ZB041102001014 |  | 项目名称 |  |  | 垫层模板 |  | 计量单位 | m² |  | 工程量 | 20.98
清单综合单价组成明细
定额编码 | 定额项目名称 | 定额 单位 | 数量 | 单价 |  |  |  |  | 合价
|  |  |  | 人工费 |  | 材料费 | 机械费 | 综合费 | 人工费 | 材料费 |  | 机械费 | 综合费
借J2-128 | 现浇混凝土模板 混凝土垫层 复合木模板 | 10m² | 0.1 | 286.15 |  | 74.04 | 12.08 | 68.14 | 28.62 | 7.4 |  | 1.21 | 6.82
人工单价 |  | 小计 | [6 empty] | 28.62 | 7.4 |  | 1.21 | 6.82
157.66元/工日 |  | 未计价材料费 | [6 empty] | 0
清单项目综合单价 | [8 empty] | 44.05
材 料 费 明 细 | 主要材料名称、规格、型号 | [5 empty] | 单位 | 数量 | 单价(元) | 合价(元) |  | 暂估单价 (元) | 暂估合价 (元)
| 其他材料费 | [7 empty] | — | 7.4 |  | — | 0
| 材料费小计 | [7 empty] | — | 7.4 |  | — | 0
项目编码 |  | 010401003013 |  | 项目名称 |  |  | 实心砖墙 |  | 计量单位 | m³ |  | 工程量 | 32.92
清单综合单价组成明细
定额编码 | 定额项目名称 | 定额 单位 | 数量 | 单价 |  |  |  |  | 合价
|  |  |  | 人工费 |  | 材料费 | 机械费 | 综合费 | 人工费 | 材料费 |  | 机械费 | 综合费
借J1-5 | 标准砖墙 墙厚240 | m³ | 1 | 183.04 |  | 270.46 | 8.18 | 43.71 | 183.04 | 270.46 |  | 8.18 | 43.71
人工单价 |  | 小计 | [6 empty] | 183.04 | 270.46 |  | 8.18 | 43.71
157.66元/工日 |  | 未计价材料费 | [6 empty] | 0
清单项目综合单价 | [8 empty] | 505.39
分部分项工程量清单综合单价分析表
工程名称：02-2026年航道护坡基础设施提升项目 |  |  |  |  | 标段：02-2026年航道护坡基础设施提升项目 | [5 empty] | 第 26 页 共 27 页
材 料 费 明 细 | 主要材料名称、规格、型号 | [5 empty] | 单位 | 数量 | 单价(元) | 合价(元) |  | 暂估单价 (元) | 暂估合价 (元)
| 标准砖240×115×53 | [5 empty] | 百块 | 5.37 | 39.83 | 213.89
| 其他材料费 | [7 empty] | — | 56.58 |  | — | 0
| 材料费小计 | [7 empty] | — | 270.46 |  | — | 0
项目编码 |  | 010507005011 |  | 项目名称 |  |  | 混凝土压顶 |  | 计量单位 | m³ |  | 工程量 | 4.32
清单综合单价组成明细
定额编码 | 定额项目名称 | 定额 单位 | 数量 | 单价 |  |  |  |  | 合价
|  |  |  | 人工费 |  | 材料费 | 机械费 | 综合费 | 人工费 | 材料费 |  | 机械费 | 综合费
借J2-52 | 商品混凝土 压顶 | m³ | 1 | 70 |  | 409.07 | 0 | 15.92 | 70 | 409.07 |  | 0 | 15.92
人工单价 |  | 小计 | [6 empty] | 70 | 409.07 |  | 0 | 15.92
157.66元/工日 |  | 未计价材料费 | [6 empty] | 0
清单项目综合单价 | [8 empty] | 494.99
材 料 费 明 细 | 主要材料名称、规格、型号 | [5 empty] | 单位 | 数量 | 单价(元) | 合价(元) |  | 暂估单价 (元) | 暂估合价 (元)
| 商品混凝土C20(泵送) | [5 empty] | m³ | 1.02 | 379.47 | 387.06
| 其他材料费 | [7 empty] | — | 22.01 |  | — | 0
| 材料费小计 | [7 empty] | — | 409.07 |  | — | 0
项目编码 |  | ZB041102018011 |  | 项目名称 |  |  | 压顶模板 |  | 计量单位 | m² |  | 工程量 | 19.68
清单综合单价组成明细
定额编码 | 定额项目名称 | 定额 单位 | 数量 | 单价 |  |  |  |  | 合价
|  |  |  | 人工费 |  | 材料费 | 机械费 | 综合费 | 人工费 | 材料费 |  | 机械费 | 综合费
借J2-178 | 现浇混凝土模板 压顶 复合木模板 | 10m² | 0.1 | 347.17 |  | 106.82 | 16.85 | 83.23 | 34.72 | 10.68 |  | 1.69 | 8.32
人工单价 |  | 小计 | [6 empty] | 34.72 | 10.68 |  | 1.69 | 8.32
157.66元/工日 |  | 未计价材料费 | [6 empty] | 0
清单项目综合单价 | [8 empty] | 55.41
材 料 费 明 细 | 主要材料名称、规格、型号 | [5 empty] | 单位 | 数量 | 单价(元) | 合价(元) |  | 暂估单价 (元) | 暂估合价 (元)
| 其他材料费 | [7 empty] | — | 10.68 |  | — | 0
| 材料费小计 | [7 empty] | — | 10.68 |  | — | 0
项目编码 |  | 011107002018 |  | 项目名称 |  |  | 石材铺装（面、侧板） |  | 计量单位 | m² |  | 工程量 | 125.28
清单综合单价组成明细
定额编码 | 定额项目名称 | 定额 单位 | 数量 | 单价 |  |  |  |  | 合价
|  |  |  | 人工费 |  | 材料费 | 机械费 | 综合费 | 人工费 | 材料费 |  | 机械费 | 综合费
Z1-21 | 楼地面 石材 干硬性水泥砂浆 | 100m² | 0.01 | 2320.44 |  | 17308.1 | 118.19 | 557.75 | 23.2 | 173.08 |  | 1.18 | 5.58
补子目1 | 石凳硅胶护角 | 套 | 0.19157 | 0 |  | 20 | 0 | 0 | 0 | 3.83 |  | 0 | 0
人工单价 |  | 小计 | [6 empty] | 23.2 | 176.91 |  | 1.18 | 5.58
157.66元/工日 |  | 未计价材料费 | [6 empty] | 0
清单项目综合单价 | [8 empty] | 206.87
分部分项工程量清单综合单价分析表
工程名称：02-2026年航道护坡基础设施提升项目 |  |  |  |  | 标段：02-2026年航道护坡基础设施提升项目 | [5 empty] | 第 27 页 共 27 页
材 料 费 明 细 | 主要材料名称、规格、型号 | [5 empty] | 单位 | 数量 | 单价(元) | 合价(元) |  | 暂估单价 (元) | 暂估合价 (元)
| 600X300X20厚烧面芝麻灰花岗岩 | [5 empty] | m² | 1.02 | 160 | 163.2
| 其他材料费 | [7 empty] | — | 13.71 |  | — | 0
| 材料费小计 | [7 empty] | — | 176.91 |  | — | 0
项目编码 |  | 050307018002 |  | 项目名称 |  |  | 看台椅 |  | 计量单位 | 个 |  | 工程量 | 60
清单综合单价组成明细
定额编码 | 定额项目名称 | 定额 单位 | 数量 | 单价 |  |  |  |  | 合价
|  |  |  | 人工费 |  | 材料费 | 机械费 | 综合费 | 人工费 | 材料费 |  | 机械费 | 综合费
补-9 | 看台椅 | 个 | 1 | 0 |  | 1500 | 0 | 0 | 0 | 1500 |  | 0 | 0
人工单价 |  | 小计 | [6 empty] | 0 | 1500 |  | 0 | 0
材 料 费 明 细 | 看台椅 | [5 empty] | 个 | 1 | 1500 | 1500
| 材料费小计 | [7 empty] | — | 1500 |  | — | 0

## E.2-1 分部分项工程量清单综合单价分析表
分部分项工程量清单综合单价分析表
工程名称：02-2026年航道护坡基础设施提升项目 |  |  |  |  | 标段：02-2026年航道护坡基础设施提升项目 | [6 empty] | 第1页 共11页
序号 | 项目编码 | 项目名称 | 工程内容 | 定额编码 |  | 单位 | 综合单价组成 | [6 empty] | 综合单价
[7 empty] | 人工费 | 材料费 | 机械费 | 管理费 | 利润 |  | 风险
1 | 040203006001 | 沥青混凝土 |  |  |  | m² | 4.14 | 61.86 | 1.55 | 0.79 | 0.54 |  |  | 68.87
|  |  |  | 借S2-2-19 换 |  | 100m² | 0.33 | 54.29 | 1.15 | 0.22 | 0.15
|  |  |  | 借S2-2-47 |  | 100m² | 0.12 | 1.12 | 0.39 | 0.08 | 0.05
|  |  |  | 借S1-1-24 |  | 100m² | 3.69 | 6.45 |  | 0.49 | 0.34
2 | WB040203012001 | 伸缩缝（综合） |  |  |  | m | 3.15 | 5.44 | 0.77 | 0.54 | 0.38 |  |  | 10.27
|  |  |  | 借S2-2-35 |  | 10延长米 | 2.33 | 0.38 | 0.77 | 0.43 | 0.3
|  |  |  | 借S2-2-31 |  | 10m² | 0.81 | 5.06 |  | 0.11 | 0.08
3 | ZB041001004001 | 铣刨路面 |  |  |  | m² | 0.61 |  | 1.21 | 0.26 | 0.18 |  |  | 2.26
|  |  |  | 借SY1-73 换 |  | 100m² | 0.61 |  | 1.21 | 0.26 | 0.18
4 | 040205006001 | 标线 |  |  |  | m² | 4.93 | 32.95 | 5.11 | 1.43 | 1 |  |  | 45.43
|  |  |  | 借S2-4-41 |  | 10m² | 4.93 | 32.95 | 5.11 | 1.43 | 1
5 | 080101010008 | 原土碾压、夯实 |  |  |  | m² | 1.42 |  | 0.16 | 0.21 | 0.15 |  |  | 1.94
|  |  |  | 借G1-8 |  | m² | 1.42 |  | 0.16 | 0.21 | 0.15
6 | WB040303047008 | 碎石垫层 |  |  |  | m³ | 37.37 | 230.22 | 0.18 | 5.04 | 3.5 |  |  | 276.31
|  |  |  | 借G2-80 |  | m³ | 37.37 | 230.22 | 0.18 | 5.04 | 3.5
7 | 080202001007 | 混凝土垫层 |  |  |  | m³ | 37.37 | 230.22 | 0.18 | 5.04 | 3.5 |  |  | 276.31
|  |  |  | 借G2-80 |  | m³ | 37.37 | 230.22 | 0.18 | 5.04 | 3.5
8 | ZB041102001008 | 垫层模板 |  |  |  | m² | 13.46 | 16.61 |  | 1.81 | 1.26 |  |  | 33.14
分部分项工程量清单综合单价分析表
工程名称：02-2026年航道护坡基础设施提升项目 |  |  |  |  | 标段：02-2026年航道护坡基础设施提升项目 | [6 empty] | 第2页 共11页
序号 | 项目编码 | 项目名称 | 工程内容 | 定额编码 |  | 单位 | 综合单价组成 | [6 empty] | 综合单价
[7 empty] | 人工费 | 材料费 | 机械费 | 管理费 | 利润 |  | 风险
|  |  |  | 借S3-1-5 |  | 10m² | 13.46 | 16.61 |  | 1.8 | 1.26
9 | 010401003007 | 实心砖墙 |  |  |  | m³ | 183.04 | 270.46 | 8.18 | 25.78 | 17.93 |  |  | 505.39
|  |  |  | 借J1-5 |  | m³ | 183.04 | 270.46 | 8.18 | 25.78 | 17.93
10 | 010507005007 | 混凝土压顶 |  |  |  | m³ | 70 | 409.07 |  | 9.39 | 6.53 |  |  | 494.99
|  |  |  | 借J2-52 |  | m³ | 70 | 409.07 |  | 9.39 | 6.53
11 | ZB041102018007 | 压顶模板 |  |  |  | m² | 34.72 | 10.68 | 1.69 | 4.91 | 3.41 |  |  | 55.41
|  |  |  | 借J2-178 |  | 10m² | 34.72 | 10.68 | 1.69 | 4.91 | 3.41
12 | 011201001004 | 墙面一般抹灰（防水） |  |  |  | m² | 17.57 | 6.16 | 0.91 | 2.49 | 1.73 |  |  | 28.86
|  |  |  | Z2-1 |  | 100m² | 17.57 | 6.16 | 0.91 | 2.49 | 1.73
13 | WB040403016004 | 金属构件（L100*3不锈钢） |  |  |  | m |  | 55 | [5 empty] | 55
|  |  |  | 补-1 |  | m |  | 55
14 | ZB060105007005 | 排渗管制安 |  |  |  | 个 |  | 10 | [5 empty] | 10
|  |  |  | 补-2 |  | 个 |  | 10
15 | 040201009004 | 塑料排水盖板 |  |  |  | m |  | 30 | [5 empty] | 30
|  |  |  | 补-3 |  | 块 |  | 30
16 | 040202009004 | 卵石 |  |  |  | m³ | 168.51 | 227.77 | 7.87 | 6.19 | 4.31 |  |  | 414.65
|  |  |  | 借D5-2259 |  | 10m³ | 168.51 | 227.77 | 7.87 | 6.19 | 4.31
17 | 010101002004 | 挖、运一般土方（含排水沟土方） |  |  |  | m³ | 0.66 |  | 21.4 | 3.32 | 2.31 |  |  | 27.68
分部分项工程量清单综合单价分析表
工程名称：02-2026年航道护坡基础设施提升项目 |  |  |  |  | 标段：02-2026年航道护坡基础设施提升项目 | [6 empty] | 第3页 共11页
序号 | 项目编码 | 项目名称 | 工程内容 | 定额编码 |  | 单位 | 综合单价组成 | [6 empty] | 综合单价
[7 empty] | 人工费 | 材料费 | 机械费 | 管理费 | 利润 |  | 风险
|  |  |  | G1-26 J*1.14 |  | 1000m³ | 0.34 |  | 2.82 | 0.47 | 0.33
|  |  |  | G1-38 换 |  | 1000m³ | 0.32 |  | 18.57 | 2.85 | 1.98
18 | 080101010010 | 原土碾压、夯实 |  |  |  | m² | 1.42 |  | 0.16 | 0.21 | 0.15 |  |  | 1.94
|  |  |  | 借G1-8 |  | m² | 1.42 |  | 0.16 | 0.21 | 0.15
19 | WB040303047010 | 碎石垫层 |  |  |  | m³ | 48.91 | 209.68 |  | 6.56 | 4.56 |  |  | 269.71
|  |  |  | 借S3-1-1 |  | 10m³ | 48.91 | 209.68 |  | 6.56 | 4.56
20 | 080202001009 | 混凝土垫层 |  |  |  | m³ | 33.74 | 385.44 |  | 4.52 | 3.15 |  |  | 426.85
|  |  |  | G2-83 换 |  | m³ | 33.74 | 385.44 |  | 4.52 | 3.15
21 | ZB041102001010 | 垫层模板 |  |  |  | m² | 28.61 | 7.4 | 1.21 | 4.02 | 2.8 |  |  | 44.05
|  |  |  | 借J2-128 |  | 10m² | 28.61 | 7.4 | 1.21 | 4.02 | 2.8
22 | 010401003009 | 实心砖墙 |  |  |  | m³ | 183.04 | 270.46 | 8.18 | 25.78 | 17.93 |  |  | 505.39
|  |  |  | 借J1-5 |  | m³ | 183.04 | 270.46 | 8.18 | 25.78 | 17.93
23 | 010507005009 | 混凝土压顶 |  |  |  | m³ | 70 | 409.07 |  | 9.39 | 6.53 |  |  | 494.99
|  |  |  | 借J2-52 |  | m³ | 70 | 409.07 |  | 9.39 | 6.53
24 | ZB041102018009 | 压顶模板 |  |  |  | m² | 34.72 | 10.68 | 1.69 | 4.91 | 3.41 |  |  | 55.41
|  |  |  | 借J2-178 |  | 10m² | 34.72 | 10.68 | 1.69 | 4.91 | 3.41
25 | 011201001005 | 墙面一般抹灰 |  |  |  | m² | 17.57 | 6.16 | 0.91 | 2.49 | 1.73 |  |  | 28.86
|  |  |  | Z2-1 |  | 100m² | 17.57 | 6.16 | 0.91 | 2.49 | 1.73
分部分项工程量清单综合单价分析表
工程名称：02-2026年航道护坡基础设施提升项目 |  |  |  |  | 标段：02-2026年航道护坡基础设施提升项目 | [6 empty] | 第4页 共11页
序号 | 项目编码 | 项目名称 | 工程内容 | 定额编码 |  | 单位 | 综合单价组成 | [6 empty] | 综合单价
[7 empty] | 人工费 | 材料费 | 机械费 | 管理费 | 利润 |  | 风险
26 | ZB060105009001 | 排水管 |  |  |  | m | 10.22 | 62.32 |  | 1.37 | 0.95 |  |  | 74.86
|  |  |  | 借S5-2-1 |  | 100m | 10.22 | 62.32 |  | 1.37 | 0.95
27 | 080101002001 | 挖、运沟槽、管道土方 |  |  |  | m³ | 0.76 |  | 21.78 | 3.39 | 2.36 |  |  | 28.29
|  |  |  | 借G1-30 |  | 1000m³ | 0.44 |  | 3.21 | 0.54 | 0.38
|  |  |  | G1-38 换 |  | 1000m³ | 0.32 |  | 18.57 | 2.85 | 1.98
28 | 030408008001 | 铺砂、沙泥结石回填 |  |  |  | m³ | 34.39 | 166.6 | 2.1 | 4.93 | 3.43 |  |  | 211.45
|  |  |  | 借S5-1-7 |  | 10m³ | 34.39 | 166.6 | 2.1 | 4.93 | 3.43
29 | 010103001001 | 回填方 |  |  |  | m³ | 10.41 |  | 2.1 | 1.71 | 1.19 |  |  | 15.41
|  |  |  | 借G1-11 |  | m³ | 10.41 |  | 2.1 | 1.71 | 1.19
30 | 010101002009 | 挖一般土方 |  |  |  | m³ | 0.66 |  | 21.4 | 3.32 | 2.31 |  |  | 27.68
|  |  |  | G1-26 J*1.14 |  | 1000m³ | 0.34 |  | 2.82 | 0.47 | 0.33
|  |  |  | G1-38 换 |  | 1000m³ | 0.32 |  | 18.57 | 2.85 | 1.98
31 | 080101010015 | 原土碾压、夯实 |  |  |  | m² | 1.42 |  | 0.16 | 0.21 | 0.15 |  |  | 1.94
|  |  |  | 借G1-8 |  | m² | 1.42 |  | 0.16 | 0.21 | 0.15
32 | WB040303047015 | 碎石垫层 |  |  |  | m³ | 48.91 | 209.68 |  | 6.56 | 4.56 |  |  | 269.71
|  |  |  | 借S3-1-1 |  | 10m³ | 48.91 | 209.68 |  | 6.56 | 4.56
33 | 080202001017 | 混凝土垫层 |  |  |  | m³ | 33.74 | 385.44 |  | 4.52 | 3.15 |  |  | 426.85
|  |  |  | 借G2-83 |  | m³ | 33.74 | 385.44 |  | 4.52 | 3.15
分部分项工程量清单综合单价分析表
工程名称：02-2026年航道护坡基础设施提升项目 |  |  |  |  | 标段：02-2026年航道护坡基础设施提升项目 | [6 empty] | 第5页 共11页
序号 | 项目编码 | 项目名称 | 工程内容 | 定额编码 |  | 单位 | 综合单价组成 | [6 empty] | 综合单价
[7 empty] | 人工费 | 材料费 | 机械费 | 管理费 | 利润 |  | 风险
换
34 | ZB041102001015 | 垫层模板 |  |  |  | m² | 28.62 | 7.4 | 1.21 | 4.02 | 2.8 |  |  | 44.05
|  |  |  | 借J2-128 |  | 10m² | 28.62 | 7.4 | 1.21 | 4.02 | 2.79
35 | 080202002005 | 混凝土基础 |  |  |  | m³ | 70 | 409.07 |  | 9.39 | 6.53 |  |  | 494.99
|  |  |  | 借J2-52 |  | m³ | 70 | 409.07 |  | 9.39 | 6.53
36 | ZB060212016005 | 现浇混凝土构件钢筋 |  |  |  | t | 978.75 | 3324.91 | 107.4 | 147.45 | 102.53 |  |  | 4661.04
|  |  |  | 借J2-193 |  | t | 978.75 | 3324.91 | 107.4 | 147.45 | 102.53
37 | WB040303028006 | 基础模板 |  |  |  | m² | 28.77 | 8.56 | 0.79 | 3.98 | 2.77 |  |  | 44.87
|  |  |  | 借J2-129 |  | 10m² | 28.77 | 8.56 | 0.79 | 3.98 | 2.76
38 | 011107002019 | 石材铺装（面、侧板） |  |  |  | m² | 23.2 | 173.08 | 1.18 | 3.29 | 2.29 |  |  | 203.04
|  |  |  | Z1-21 |  | 100m² | 23.2 | 173.08 | 1.18 | 3.29 | 2.29
39 | ZB060212010001 | 预埋件制作、安装 |  |  |  | t | 1838.31 | 7976.39 | 364.98 | 301.6 | 209.73 |  |  | 10691
|  |  |  | 借J2-242 |  | t | 1046.86 | 4226.1 | 215.33 | 172.88 | 120.21
|  |  |  | 借J2-243 |  | t | 791.45 | 3750.28 | 149.65 | 128.72 | 89.51
40 | WB040307017001 | 不锈钢栏杆制作、安装 |  |  |  | m |  | 350 | [5 empty] | 350
|  |  |  | 补-4 |  | m |  | 350
41 | 011503001001 | 金属扶手、栏杆、栏板 |  |  |  | m | 37.05 | 165.72 | 9.51 | 6.4 | 4.45 |  |  | 223.13
|  |  |  | Z1-68 |  | 10m | 37.05 | 165.72 | 9.51 | 6.4 | 4.45
分部分项工程量清单综合单价分析表
工程名称：02-2026年航道护坡基础设施提升项目 |  |  |  |  | 标段：02-2026年航道护坡基础设施提升项目 | [6 empty] | 第6页 共11页
序号 | 项目编码 | 项目名称 | 工程内容 | 定额编码 |  | 单位 | 综合单价组成 | [6 empty] | 综合单价
[7 empty] | 人工费 | 材料费 | 机械费 | 管理费 | 利润 |  | 风险
42 | 011107001001 | 石材台阶面 |  |  |  | m² | 48.1 | 296.24 | 1.57 | 6.69 | 4.65 |  |  | 357.25
|  |  |  | Z1-86 |  | 100m² | 48.1 | 296.24 | 1.57 | 6.69 | 4.65
43 | 050305005002 | 桌/凳/椅制安 |  |  |  | 个 |  | 1500 | [5 empty] | 1500
|  |  |  | 补 |  | 个 |  | 1500
44 | WB010401016001 | 砖砌台阶 |  |  |  | m² | 45.72 | 61.03 | 1.94 | 6.42 | 4.47 |  |  | 119.58
|  |  |  | 借J1-40 |  | m² | 45.72 | 61.03 | 1.94 | 6.42 | 4.47
45 | 011107001002 | 石材台阶面 |  |  |  | m² | 48.1 | 397.03 | 1.57 | 6.69 | 4.65 |  |  | 458.04
|  |  |  | Z1-86 |  | 100m² | 48.1 | 397.03 | 1.57 | 6.69 | 4.65
46 | 011604002001 | 平、立面抹灰层拆除 |  |  |  | m² | 3.78 |  |  | 0.51 | 0.35 |  |  | 4.64
|  |  |  | G3-25 |  | m² | 3.78 |  |  | 0.51 | 0.35
47 | 011101003001 | 细石混凝土楼地面 |  |  |  | m² | 12.8 | 50.14 | 1.91 | 2 | 1.39 |  |  | 68.24
|  |  |  | Z1-10 |  | 100m² | 7.6 | 13.78 | 1.28 | 1.21 | 0.84
|  |  |  | 补- |  | m² |  | 25
|  |  |  | Z1-19 |  | 100m² | 5.2 | 11.36 | 0.63 | 0.79 | 0.55
48 | WB010403011001 | 毛石墙勾缝 |  |  |  | m² | 12.73 | 3.1 |  | 1.71 | 1.19 |  |  | 18.73
|  |  |  | 借S1-2-31 换 |  | 100m² | 12.73 | 3.1 |  | 1.71 | 1.19
49 | 011601001001 | 砖砌体拆除 |  |  |  | m³ | 13.01 |  | 44.16 | 8.41 | 5.86 |  |  | 71.44
|  |  |  | G3-6 |  | m³ | 12.46 |  | 15.1 | 3.95 | 2.75
分部分项工程量清单综合单价分析表
工程名称：02-2026年航道护坡基础设施提升项目 |  |  |  |  | 标段：02-2026年航道护坡基础设施提升项目 | [6 empty] | 第7页 共11页
序号 | 项目编码 | 项目名称 | 工程内容 | 定额编码 |  | 单位 | 综合单价组成 | [6 empty] | 综合单价
[7 empty] | 人工费 | 材料费 | 机械费 | 管理费 | 利润 |  | 风险
|  |  |  | G1-71 |  | 1000m³ | 0.55 |  | 3.96 | 0.67 | 0.47
|  |  |  | G1-73 换 |  | 1000m³ |  |  | 25.1 | 3.79 | 2.64
50 | 081102005001 | 漫步道与湖面之间斜坡清杂 |  |  |  | 项 |  | 10000 | [5 empty] | 10000
|  |  |  | 补-5 |  | 项 |  | 10000
51 | 060104001002 | 清理表土 |  |  |  | m² | 0.59 |  | 20.55 | 3.19 | 2.21 |  |  | 26.54
|  |  |  | G1-24 |  | 1000m³ | 0.27 |  | 1.98 | 0.34 | 0.23
|  |  |  | G1-38 换 |  | 1000m³ | 0.32 |  | 18.57 | 2.85 | 1.98
52 | 050101002002 | 植被清理 |  |  |  | m² | 1.55 |  | 0.03 | 0.21 | 0.15 |  |  | 1.94
|  |  |  | 借Y1-1-36 *0.8 |  | 10m² | 1.55 |  | 0.03 | 0.21 | 0.15
53 | 050102013001 | 喷播植草（灌木）籽 |  |  |  | m² | 8.87 | 2.48 | 1.2 | 1.37 | 0.96 |  |  | 14.88
|  |  |  | 借Y1-2-206 |  | m² | 2.84 | 1.45 | 0.79 | 0.5 | 0.35
|  |  |  | 借Y1-3-131 *0.5 |  | 100m²/年 | 6.03 | 1.03 | 0.41 | 0.87 | 0.61
54 | 080205004001 | 护坡 |  |  |  | m² |  | 30 | [5 empty] | 30
|  |  |  | 喷浆(种植土) |  | m² |  | 20
|  |  |  | 补-15 |  | m² |  | 10
55 | 040203006002 | 沥青混凝土 |  |  |  | m² | 0.45 | 58.82 | 1.6 | 0.3 | 0.2 |  |  | 61.37
|  |  |  | 借S2-2-19 换 |  | 100m² | 0.33 | 57.7 | 1.19 | 0.22 | 0.15
分部分项工程量清单综合单价分析表
工程名称：02-2026年航道护坡基础设施提升项目 |  |  |  |  | 标段：02-2026年航道护坡基础设施提升项目 | [6 empty] | 第8页 共11页
序号 | 项目编码 | 项目名称 | 工程内容 | 定额编码 |  | 单位 | 综合单价组成 | [6 empty] | 综合单价
[7 empty] | 人工费 | 材料费 | 机械费 | 管理费 | 利润 |  | 风险
|  |  |  | 借S2-2-47 |  | 100m² | 0.12 | 1.12 | 0.41 | 0.08 | 0.05
56 | WB040203012002 | 伸缩缝（综合） |  |  |  | m | 1.72 | 10.72 |  | 0.23 | 0.16 |  |  | 12.83
|  |  |  | 借S2-2-31 |  | 10m² | 1.72 | 10.72 |  | 0.23 | 0.16
57 | ZB060104005001 | 挖、运土石方 |  |  |  | m³ | 0.55 |  | 30.36 | 4.46 | 3.11 |  |  | 38.48
|  |  |  | 借G1-71 |  | 1000m³ | 0.55 |  | 4.1 | 0.67 | 0.47
|  |  |  | 借G1-73 换 |  | 1000m³ |  |  | 26.26 | 3.79 | 2.64
58 | 080101010016 | 原土碾压、夯实 |  |  |  | m² | 0.66 |  | 0.16 | 0.11 | 0.08 |  |  | 1.01
|  |  |  | 借S2-1-2 |  | 100m² | 0.66 |  | 0.16 | 0.11 | 0.08
59 | 490203004001 | 级配碎石 |  |  |  | m² | 5.09 | 24.37 | 1.45 | 0.89 | 0.62 |  |  | 32.42
|  |  |  | 借SY2-18 换 |  | 100m² | 5.09 | 24.37 | 1.45 | 0.89 | 0.62
60 | 040202016001 | 水泥混凝土基层 |  |  |  | m² | 33.24 | 123.92 |  | 4.46 | 3.1 |  |  | 164.72
|  |  |  | 借S2-3-1 换 |  | 10m³ | 33.24 | 123.92 |  | 4.46 | 3.1
61 | 010101004001 | 挖基坑土方 |  |  |  | m³ | 0.27 |  | 2.05 | 0.34 | 0.23 |  |  | 2.89
|  |  |  | 借G1-24 |  | 1000m³ | 0.27 |  | 2.05 | 0.34 | 0.23
62 | 080202001018 | 混凝土垫层 |  |  |  | m³ | 116.68 | 335.1 | 3.06 | 16.06 | 11.17 |  |  | 482.06
|  |  |  | 借G2-82 |  | m³ | 116.68 | 335.1 | 3.06 | 16.06 | 11.17
63 | 080202002006 | 混凝土基础 |  |  |  | m³ | 31.37 | 389.43 |  | 4.21 | 2.93 |  |  | 427.94
|  |  |  | 借J2-6 |  | m³ | 31.37 | 389.43 |  | 4.21 | 2.93
分部分项工程量清单综合单价分析表
工程名称：02-2026年航道护坡基础设施提升项目 |  |  |  |  | 标段：02-2026年航道护坡基础设施提升项目 | [6 empty] | 第9页 共11页
序号 | 项目编码 | 项目名称 | 工程内容 | 定额编码 |  | 单位 | 综合单价组成 | [6 empty] | 综合单价
[7 empty] | 人工费 | 材料费 | 机械费 | 管理费 | 利润 |  | 风险
64 | ZB060212016006 | 现浇混凝土构件钢筋 |  |  |  | t | 820.46 | 3630.95 | 52.89 | 117.52 | 81.72 |  |  | 4703.54
|  |  |  | 借J2-194 |  | t | 820.46 | 3630.95 | 52.89 | 117.52 | 81.72
65 | WB040303028007 | 基础模板 |  |  |  | m² | 13.46 | 16.61 |  | 1.81 | 1.26 |  |  | 33.14
|  |  |  | 借S3-1-5 |  | 10m² | 13.46 | 16.61 |  | 1.81 | 1.26
66 | 010901004001 | 膜结构屋面 |  |  |  | m² | 34.69 | 308.48 | 18.36 | 7.42 | 5.16 |  |  | 374.11
|  |  |  | 借J3-17 |  | m² | 34.69 | 308.48 | 18.36 | 7.42 | 5.16
67 | WB040303027001 | 其他钢结构 |  |  |  | t | 331.09 | 4809.61 | 399.13 | 102.33 | 71.16 |  |  | 5713.32
|  |  |  | 借J6-23 |  | t | 331.09 | 4809.61 | 399.13 | 102.33 | 71.16
68 | WB010605003001 | 钢板屋面板（拆换铝波板） |  |  |  | m² | 10.88 | 243.17 | 1.23 | 1.64 | 1.15 |  |  | 258.07
|  |  |  | 借J6-46 换 |  | m² | 8.99 | 243.17 | 1.23 | 1.39 | 0.97
|  |  |  | G3-17 |  | m² | 1.89 |  |  | 0.25 | 0.18
69 | 011406001001 | 地面构造维修 |  |  |  | m² |  | 3000 | [5 empty] | 3000
|  |  |  | 补-12 |  | 项 |  | 3000
70 | 050307018001 | 垃圾箱 |  |  |  | 个 |  | 300 | [5 empty] | 300
|  |  |  | 补-6 |  | 个 |  | 300
71 | 490603020001 | 广告牌 |  |  |  | m² |  | 200 | [5 empty] | 200
|  |  |  | 补-7 |  | m² |  | 200
72 | 010101002008 | 挖一般土方（含排水沟土方） |  |  |  | m³ | 0.66 |  | 21.4 | 3.32 | 2.31 |  |  | 27.68
|  |  |  | G1-26 |  | 100 | 0.34 |  | 2.82 | 0.47 | 0.33
分部分项工程量清单综合单价分析表
工程名称：02-2026年航道护坡基础设施提升项目 |  |  |  |  | 标段：02-2026年航道护坡基础设施提升项目 | [6 empty] | 第10页 共11页
序号 | 项目编码 | 项目名称 | 工程内容 | 定额编码 |  | 单位 | 综合单价组成 | [6 empty] | 综合单价
[7 empty] | 人工费 | 材料费 | 机械费 | 管理费 | 利润 |  | 风险
|  |  |  | J*1.14 |  | 0m³
|  |  |  | G1-38 换 |  | 1000m³ | 0.32 |  | 18.57 | 2.85 | 1.98
73 | 080101010014 | 原土碾压、夯实 |  |  |  | m² | 1.42 |  | 0.16 | 0.21 | 0.15 |  |  | 1.94
|  |  |  | 借G1-8 |  | m² | 1.42 |  | 0.16 | 0.21 | 0.15
74 | WB040303047014 | 碎石垫层 |  |  |  | m³ | 48.91 | 209.68 |  | 6.56 | 4.56 |  |  | 269.71
|  |  |  | 借S3-1-1 |  | 10m³ | 48.91 | 209.68 |  | 6.56 | 4.56
75 | 080202001016 | 混凝土垫层 |  |  |  | m³ | 33.74 | 385.44 |  | 4.52 | 3.15 |  |  | 426.85
|  |  |  | G2-83 换 |  | m³ | 33.74 | 385.44 |  | 4.52 | 3.15
76 | ZB041102001014 | 垫层模板 |  |  |  | m² | 28.61 | 7.4 | 1.21 | 4.02 | 2.8 |  |  | 44.05
|  |  |  | 借J2-128 |  | 10m² | 28.61 | 7.4 | 1.21 | 4.02 | 2.8
77 | 010401003013 | 实心砖墙 |  |  |  | m³ | 183.04 | 270.46 | 8.18 | 25.78 | 17.93 |  |  | 505.39
|  |  |  | 借J1-5 |  | m³ | 183.04 | 270.46 | 8.18 | 25.78 | 17.93
78 | 010507005011 | 混凝土压顶 |  |  |  | m³ | 70 | 409.07 |  | 9.39 | 6.53 |  |  | 494.99
|  |  |  | 借J2-52 |  | m³ | 70 | 409.07 |  | 9.39 | 6.53
79 | ZB041102018011 | 压顶模板 |  |  |  | m² | 34.72 | 10.68 | 1.68 | 4.91 | 3.41 |  |  | 55.41
|  |  |  | 借J2-178 |  | 10m² | 34.72 | 10.68 | 1.68 | 4.91 | 3.41
80 | 011107002018 | 石材铺装（面、侧板） |  |  |  | m² | 23.2 | 176.91 | 1.18 | 3.29 | 2.29 |  |  | 206.87
|  |  |  | Z1-21 |  | 100m² | 23.2 | 173.08 | 1.18 | 3.29 | 2.29
分部分项工程量清单综合单价分析表
工程名称：02-2026年航道护坡基础设施提升项目 |  |  |  |  | 标段：02-2026年航道护坡基础设施提升项目 | [6 empty] | 第11页 共11页
序号 | 项目编码 | 项目名称 | 工程内容 | 定额编码 |  | 单位 | 综合单价组成 | [6 empty] | 综合单价
[7 empty] | 人工费 | 材料费 | 机械费 | 管理费 | 利润 |  | 风险
|  |  |  | 补子目1 |  | 套 |  | 3.83
81 | 050307018002 | 看台椅 |  |  |  | 个 |  | 1500 | [5 empty] | 1500
|  |  |  | 补-9 |  | 个 |  | 1500

## F 措施项目清单与计价表
措施项目清单与计价表
工程名称：02-2026年航道护坡基础设施提升项目 |  |  | 标段：02-2026年航道护坡基础设施提升项目 |  |  | 第 1 页 共 1 页
序号 | 项目编码 | 项目名称 |  | 计算基础 | 费率(%) |  | 金额(元)
1 | JC-01 | 夜间施工增加费 |  | 530745.98 | 0.5 |  | 2653.73
2 | JC-02 | 二次搬运费 |  | 530745.98 | 1 |  | 5307.46
3 | JC-03 | 冬雨季施工增加费 |  | 530745.98 | 0.8 |  | 4245.97
4 | JC-04 | 已完工程及设备保护费 |  | 530745.98 | 0.1 |  | 530.75
5 | JC-05 | 工程定位复测费 |  | 530745.98 | 1 |  | 5307.46
6 | JC-06 | 非夜间施工照明费 |  | 530745.98 | 0.4 |  | 2122.98
7 | JC-07 | 临时保护设施费 |  | 530745.98 | 0.2 |  | 1061.49
8 | JC-08 | 赶工措施费 |  | 530745.98 | 2.2 |  | 11676.41
合 计 | [6 empty] | 32906.25

## G 不可竞争项目清单与计价表
不可竞争项目清单与计价表
工程名称：02-2026年航道护坡基础设施提升项目 |  |  | 标段：02-2026年航道护坡基础设施提升项目 |  |  | 第 1 页 共 1 页
序号 | 项目编码 | 项目名称 |  | 计算基础 | 费率(%) |  | 金额（元）
1 | JF-01 | 环境保护费 |  | 530745.98 | 3.28 |  | 17408.47
2 | JF-02 | 文明施工费 |  | 530745.98 | 5.12 |  | 27174.19
3 | JF-03 | 安全施工费 |  | 530745.98 | 4.13 |  | 21919.81
4 | JF-04 | 临时设施费 |  | 530745.98 | 8.1 |  | 42990.42
5 | JF-05 | 环境保护税
合计 | [6 empty] | 109492.89

## H.1 其他项目清单与计价汇总表
其他项目清单与计价汇总表
工程名称：02-2026年航道护坡基础设施提升项目 |  | 标段：02-2026年航道护坡基础设施提升项目 | 第 1 页 共 1 页
序号 | 项目名称 |  |  | 金额（元）
1 | 暂列金额 |  |  | 120000
2 | 专业工程暂估价
3 | 计日工
4 | 总承包服务费
合 计 |  |  |  | 120000

## H.2 暂列金额明细表
暂列金额明细表
工程名称：02-2026年航道护坡基础设施提升项目 |  | 标段：02-2026年航道护坡基础设施提升项目 |  |  | 第 1 页 共 1 页
序号 | 项目名称 |  | 计量单位 | 暂定金额(元) |  | 备注
1 |  |  |  | 120000
合 计 |  |  |  | 120000 |  | —
说明：此表由招标人填写，如不能详列，也可只列暂列金额总额，投标人应将上述暂列金额计入投标总价中。

## H.3 专业工程暂估价计价表
专业工程暂估价计价表
工程名称：02-2026年航道护坡基础设施提升项目 |  |  | 标段：02-2026年航道护坡基础设施提升项目 |  |  | 第 1 页 共 1 页
序号 | 工程名称 | 工程内容 |  | 金额（元） | 备注
1
合 计
说明：此表中”金额“由招标人填写。投标时，投标人应按招标人所列金额计入投标总价中，结算时按合同约定结算金额填写。

## H.4 计日工表
计 日 工 表
工程名称：02-2026年航道护坡基础设施提升项目 |  | 标段：02-2026年航道护坡基础设施提升项目 |  |  |  | 第 1 页 共 1 页
编码 | 项目名称 |  | 单位 | 数量 | 综合单价 |  | 合价（元）
一 | 人工
1
人工费小计
二 | 材料
1
材料费小计
三 | 施工机械
1
施工机械费小计
合 计
说明：此表项目名称、数量由招标人填写，编制最高投标限价时，综合单价由招标人按有关计价规定确定；投标时，综合单价由投标人自主报价，按招标人所列数量计算合价计入投标总价中。结算时，按发承包双方确认的实际数量计算。

## H.5 总承包服务费计价表
总承包服务费计价表
工程名称：02-2026年航道护坡基础设施提升项目 |  | 标段：02-2026年航道护坡基础设施提升项目 |  |  |  | 第 1 页 共 1 页
序号 | 工程名称 |  | 项目价值(元) | 服务内容 | 费率(%) |  | 金额(元)
1 | 发包人发包专业工程 |  | 0 |  | 0
2 | 发包人供应材料 |  | 0 |  | 0
合 计
说明：此表项目名称、服务内容由招标人填写，编制最高投标限价时，费率及金额由招标人按有关计价规定确定；投标时，费率及金额由投标人自主报价，计入投标总价中。

## I 税金计价表
税金计价表
工程名称：02-2026年航道护坡基础设施提升项目 |  |  | 标段：02-2026年航道护坡基础设施提升项目 |  |  | 第 1 页 共 1 页
序号 | 项目名称 | 计算基础 |  | 计算基数 | 费率(%) |  | 金额（元）
1 | 增值税 | 分部分项工程费+措施项目费+不可竞争费+其他项目费 |  | 2638708.42 | 9 |  | 237483.76
合计 | [6 empty] | 237483.76

## J.1 材料（工程设备）暂估单价一览表
材料（工程设备）暂估单价一览表
工程名称：02-2026年航道护坡基础设施提升项目 |  | 标段：02-2026年航道护坡基础设施提升项目 |  | 第 1 页 共 1 页
序号 | 材料(工程设备)名称、规格、型号 |  | 计量单位 |  | 数量 | 单价(元)
说明：此表由招标人填写，投标人应将上述材料（工程设备）暂估单价计入工程量清单综合单价报价中。

## J.2 发包人提供材料（工程设备）一览表
发包人提供材料(工程设备)一览表
工程名称：02-2026年航道护坡基础设施提升项目 |  |  |  | 标段：02-2026年航道护坡基础设施提升项目 |  |  | 第 1 页 共 1 页
序号 | 材料（工程设备）名称、规格、型号 | 计量单位 | 数量 |  | 单价（元） | 合价（元） |  | 备注
说明：此表由招标人填写，供投标人在投标报价、确定总承包服务费时参考

## J.3 承包人提供材料（工程设备）一览表
承包人提供材料（工程设备）一览表
工程名称：02-2026年航道护坡基础设施提升项目 |  |  |  | 标段：02-2026年航道护坡基础设施提升项目 |  |  | 第 1 页 共 1 页
序号 | 材料（工程设备）名称、规格、型号 | 计量单位 | 数量 |  | 风险系数% | 基准单价 |  | 投标单价 | 备注
说明：1.此表由投标人在投标时自主确定投标单价，其他的内容由招标人填写。 2.招标人应优先采用工程造价管理机构发布的单价作为基准单价，未发布的，通过市场调查确定其基准单价。

## 建设工程施工扬尘治理措施费用计算表
建设工程施工扬尘污染防治和建筑工人实名制管理 措施项目及未落实扣除费率表
工程名称：02-2026年航道护坡基础设施提升项目
序号 | 项目名称 | 计算基数(元) | 费率/单价 | 金额(元)
合 计

## 建设工程施工扬尘治理措施费用汇总表
建设工程施工扬尘治理措施费用汇总表
工程名称：02-2026年航道护坡基础设施提升项目
序号 | 工程名称 | 金额(元)
合 计

## 建设工程施工扬尘治理措施费用计算表（动态）
建设工程施工扬尘污染防治和建筑工人实名制管理 措施项目及未落实扣除费率表
工程名称：02-2026年航道护坡基础设施提升项目
序号 | 项目名称 | 计算基数(元) | 费率/单价 | 金额(元) | 备注
1 | 施工现场封闭围挡 | 530745.98 | 1.92 | 10190.32 | 安全文明施工费
2 | 场内主要施工道路硬化 | 530745.98 | 3.52 | 18682.26 | 安全文明施工费
3 | 场内裸土和易尘材料覆盖、地面绿化 | 530745.98 | 0.27 | 1433.01 | 安全文明施工费
4 | 现场出入口车辆冲洗 | 530745.98 | 0.53 | 2812.95 | 安全文明施工费
5 | 现场污水组织排放，设置沉淀池 | 530745.98 | 0.36 | 1910.69 | 安全文明施工费
6 | 建筑垃圾封闭式管道或容器运输 | 530745.98 | 1.33 | 7058.92 | 安全文明施工费
7 | 施工现场洒水降尘、清扫 | 530745.98 | 1.1 | 5838.21 | 安全文明施工费
8 | 出入口及场地内易产生扬尘的作业场所安装视频监控 | 530745.98 | 0.3 | 1592.24 | 安全文明施工费
9 | 围墙设置绿植 | 530745.98 | 0.1 | 530.75 | 安全文明施工费
10 | 设置移动式降尘喷头、喷淋降尘系系统、雾炮机 | 530745.98 | 0.15 | 796.12 | 安全文明施工费
11 | 设置环境监测系统 | 530745.98 | 0.25 | 1326.86 | 安全文明施工费
12 | 建筑工人实名制管理 | 530745.98 | 0.65 | 3449.85 | 安全文明施工费
13 | 农民工业余学校 | 530745.98 | 1 | 5307.46 | 职工教育经费
14 | 外运土方、渣土运输机械封闭 |  | 2.3 |  | 定额已含（元）
15 | 建筑物外立面悬挂密目网 |  | 0.8 |  | 定额已含（元）
16 | 施工现场与城市道路连接的施工道路硬化 |  |  |  | 三通一平
| 合 计 |  |  | 60929.64

## 单项工程工资性工程款计价表
单项工程工资性工程款计价表
工程名称：02-2026年航道护坡基础设施提升项目 |  | 工程造价：2,876,192.18
合同工期：0
序号 | 项目名称 | 公式 | 金额(元)
1 | 02-2026年航道护坡基础设施提升项目 | 2,876,192.18*0
| 其中：预付款 | 2,876,192.18*0

## 建设工程工资性工程款汇总表
建设工程工资性工程款汇总表
工程名称：02-2026年航道护坡基础设施提升项目 |  | 工程造价：2,876,192.18
合同工期：0
序号 | 单项工程名称 | 金额(元) | 其中(元)
预付款
1 | 02-2026年航道护坡基础设施提升项目
合 计

## 可调整价差人工和主要材料一览表
可调整价差人工和主要材料一览表
招标项目标段名称：02-2026年航道护坡基础设施提升项目 |  |  |  |  | 第 1 页 共 1 页
序号 | 名称、规格、型号 | 计量单位 | 数量 | 承包人承担的风险幅度(%) |  | 基准单价(元) | 备注