## 工程项目总价表
工程项目总价表
合同编号：
工程名称：怀远基层管理所能力提升项目
序号 | 工程项目名称 | 金额(元) | 备注
一 | 分类分项工程项目
1.1 | 怀远基层管理所能力提升项目（河溜管理所改造)
1.2 | 怀远基层管理所能力提升项目(孙庄管理所改造)
1.3 | 怀远基层管理所能力提升项目(榴城管理所改造)
1.4 | 怀远基层管理所能力提升项目(荆山管理所改造)
1.5 | 怀远基层管理所能力提升项目(上桥、常坟管理所改造）
二 | 措施项目
2.1 | 临时工程
2.2 | 安全生产费用
合计
投标报价（人民币大写)：
备注：1、除有明示外，分类分项工程部分单价承包，临时工程总价承包； 2、除有明示外，所有拆除工程（设备除外）均包含弃渣处置，设备运输至招标人指定地点，不得损毁，如有损坏，照价赔偿； 3、除有明示外，土方开挖包含清基、土方开挖、运输、卸载、空回、弃土场租赁、复耕以及表土剥离到指定地点等一切费用，投标人自行踏勘现场后报价，中标后单价不予调整； 4、除有明示外，土方回填包括清基、表土剥离、土方挖、运、填、土方翻晒、夯实、复耕、取土场租赁等一切费用，投标人自行踏勘现场后报价，中标后单价不予调整； 5、除有明示外，清单中所有现浇砼、钢筋砼、砌体等均包含拌制（或购置）、浇筑（或安装）、温度控制、模板等全部费用，且满足设计抗冻、防渗要求。自拌或采购商品砼均需满足环保要求，相关费用包含在单价中。

## 1.1分部分项工程量清单计价表(所有标题)
1.1分部分项工程量清单计价表
工程名称：怀远基层管理所能力提升项目（河溜管理所改造) | [5 empty] | 标段： |  |  |  |  | 第1页 共13页
序号 | 项目编码 | 项目名称 |  | 项目特征描述 | 计量 单位 |  | 工程量 | 金额（元）
[8 empty] | 综合单价 | 合价 | 其中
[10 empty] | 定额 人工费 |  | 定额 机械费 | 暂估价
| 01 | 院区改造
1 | 041001008001 | 拆除地台 |  | 1、进院大门左侧，突出平台地砸掉与硬化路平 | m3 |  | 4.640
2 | 041001007001 | 卫生间蹲位拆除 |  | 1、卫生间内蹲位(2.2m*0.8m*0.2高） | m3 |  | 0.350
3 | 011605002001 | 卫生间墙地砖拆除 |  | 1、饰面材料种类：卫生间墙地砖拆除 | m2 |  | 61.000
4 | 011201001001 | 墙面一般抹灰 |  | 1、面层厚度、砂浆配合比：1:3水泥砂浆 | m2 |  | 49.000
5 | 011101006001 | 水泥砂浆楼地面找平层 |  | 1、找平层厚度、砂浆配合比：30mm 2、水泥砂浆整体找平 | m2 |  | 12.000
6 | 011406001001 | 卫生间改储物间墙面批腻刷乳胶漆 |  | 1、基层类型：2遍腻子 2、油漆品种、刷漆遍数：底漆一遍面漆一遍 | m2 |  | 61.000
7 | 011102003001 | 储物间贴地砖 |  | 1、结合层厚度、砂浆配合比或粘接剂种类：干硬性水泥砂浆层，1:3水泥沙浆结合层 2、面层材料品种、规格、颜色：600*600 | m2 |  | 12.000
8 | 010802004001 | 室外储物间新装防盗门 |  | 1、门代号及洞口尺寸：780*2000 2、原木门拆掉，更换外开防盗门 | m2 |  | 3.120
9 | 041001001001 | 透水砖拆除清理 |  | 1、材质：原始300*300透水砖拆除 | m2 |  | 57.000
10 | 060212002001 | 沟槽砌筑 |  | 1、巷道类别：原雨水沟槽重新开挖砌砖，规格300*300，雨水沟内存抹灰 | m |  | 26.400
11 | 490508006001 | 雨水箅子 |  | 1、雨水井井箅规格型号：30*50铸铁雨水篦子 | m |  | 26.400
测评合格编号:2021JS-02【新点造价软件V10.0安徽版】
1.1分部分项工程量清单计价表
工程名称：怀远基层管理所能力提升项目（河溜管理所改造) | [5 empty] | 标段： |  |  |  |  | 第2页 共13页
序号 | 项目编码 | 项目名称 |  | 项目特征描述 | 计量 单位 |  | 工程量 | 金额（元）
[8 empty] | 综合单价 | 合价 | 其中
[10 empty] | 定额 人工费 |  | 定额 机械费 | 暂估价
12 | WB050102022001 | 树木移栽 |  | 1、乔木胸径：开挖移栽（树身直径20cm，枝干高度约5m) 2、起挖方式：带土球含转运 | 株 |  | 4.000
13 | 040205006001 | 老宣传牌移位 |  | 1、挖出后异地重新预埋校正 | 个 |  | 2.000
14 | 040101001001 | 挖一般土方 |  | 1、土壤类别：三四类土 2、挖土深度：挖深约30cm | m3 |  | 34.200
15 | 040202011001 | 碎石垫层 |  | 1、厚度：7cm厚碎石基础 | m2 |  | 114.000
16 | 040203007001 | 水泥混凝土 |  | 1、混凝土强度等级：C25混凝土 2、厚度：20cm 3、含模板及养护 | m2 |  | 114.000
17 | 040203003001 | 透层、粘层 |  | 1、材料品种：喷洒乳化沥青 | m2 |  | 552.300
18 | 040203006001 | 沥青混凝土 |  | 1、沥青混凝土种类：铺设4cm厚SBSAC-13改性中粒沥青混凝土 | m2 |  | 552.300
19 | 040101002001 | 挖沟槽土方 |  | 1、挖土深度：地面挖基础30cm宽，深20cm | m3 |  | 4.130
20 | 040204004001 | 安砌混凝土侧石 |  | 1、材料品种、规格：水泥路牙石 100mm*250mm*750mm | m |  | 68.800
21 | 040205006002 | 标线 |  | 1、车位线 ：线宽15cm 2、其他区域：线宽10cm 3、热熔线 | m2 |  | 26.000
22 | 010401003001 | 砌墙 |  | 1、规格：墙长15m*高2m,中间留圆孔φ1.5m 2、墙体类型：240mm砖墙 | m3 |  | 5.500
23 | 011204003001 | 块料墙面 |  | 1、装饰墙下方600mm高贴仿古瓷砖 | m2 |  | 36.290
测评合格编号:2021JS-02【新点造价软件V10.0安徽版】
1.1分部分项工程量清单计价表
工程名称：怀远基层管理所能力提升项目（河溜管理所改造) | [5 empty] | 标段： |  |  |  |  | 第3页 共13页
序号 | 项目编码 | 项目名称 |  | 项目特征描述 | 计量 单位 |  | 工程量 | 金额（元）
[8 empty] | 综合单价 | 合价 | 其中
[10 empty] | 定额 人工费 |  | 定额 机械费 | 暂估价
24 | 050102012001 | 马尼拉草皮栽植 |  | 1、原土壤翻耕，重新铺装矮生马尼拉 2、满铺、1-2年生苗，修剪后高度、不露黄土，养护期1年 | m2 |  | 334.000
25 | WB010401017001 | 砌化粪池 |  | 1.基础开挖2.4m*3.4m*1.2m； 2.四周砖砌挡土墙，红砖砌筑24cm厚，长2.8m*1.8m宽，高1.2米，内粉水泥沙浆灰层面； 3.上方盖0.3m*1.8m*5cm厚水泥预制板水泥砂浆抹粉，要求有沉淀池、发酵池、清水池三格设计，盖板为水泥型材板 | m3 |  | 3.690
26 | 050201002001 | 步道 |  | 1.小菜院区域增设水泥步道路面，宽度36cm，地基挖10cm深； 2.碎石砖填充，水泥砂浆找平。 | m2 |  | 12.240
27 | 010401001001 | 石台 |  | 1.基础砖砌规格：2.5m*2.5m*0.2m; 2.内填碎石，水泥砂浆找平: 3.外面贴30cm*30cm仿古灰砖 | 个 |  | 1.000
28 | 050305006001 | 石桌石凳 |  | 1、规格:∅1m石桌，配4个坐敦 | 套 |  | 1.000
29 | 040202011002 | 碎石垫层 |  | 1、厚度：碎石垫层5cm厚 | m2 |  | 18.380
30 | 011101006002 | 水泥砂浆找平层 |  | 1、找平层厚度、砂浆配合比：水泥砂浆找平层3cm厚 | m2 |  | 18.380
31 | 011102003002 | 地砖铺贴 |  | 1、面层材料品种、规格、颜色：防滑300*300步道砖 | m2 |  | 18.380
32 | 040204002001 | 绿化地步道石 |  | 1.规格：40cm*80cm*4cm; 2.石块板直接按放在地面上 | 块 |  | 14.000
测评合格编号:2021JS-02【新点造价软件V10.0安徽版】
1.1分部分项工程量清单计价表
工程名称：怀远基层管理所能力提升项目（河溜管理所改造) | [5 empty] | 标段： |  |  |  |  | 第4页 共13页
序号 | 项目编码 | 项目名称 |  | 项目特征描述 | 计量 单位 |  | 工程量 | 金额（元）
[8 empty] | 综合单价 | 合价 | 其中
[10 empty] | 定额 人工费 |  | 定额 机械费 | 暂估价
33 | 050301005001 | 石料 |  | 1、石料种类：采用天然石块，大小直径约1-2m内，具有一定观赏性 | 块 |  | 5.000
34 | WB020601004001 | 瓦片 |  | 1.院墙头两侧斜面加做树脂瓦片，规格:斜面长度约30cm； 2.瓦片基层为25*25方管焊接结构面，瓦片由钻尾丝固定安装 | m |  | 74.900
35 | WB020601004002 | 瓦片 |  | 1.屋顶正方斜面加做树脂瓦片，规格:斜面长度约70cm； 2.瓦片基层为25*25方管焊接结构面，瓦片由钻尾丝固定安装 | m |  | 31.000
36 | 391201011001 | 办公楼外墙真石漆 |  | 1.原始瓷砖墙不铲除，基层面做外墙涂料、喷底漆及喷涂面漆，与院墙样色一致。 2.部位：办公室楼外立面墙（不含东外侧及楼背面） 3.真实漆做法计入清单 | m2 |  | 178.700
37 | 010804002001 | 铁艺大门 |  | 1、原铁门拆除，重新制作黑色烤漆对开扇铁艺门,门样式由施工方设计（规格：4m*2.5m) | m2 |  | 10.000
38 | 011702023001 | 电瓶车充电雨棚 |  | 1、七字型钢梁结构，PVDF/PDFE顶膜面，具体样式由施工单位提供 | m2 |  | 11.000
测评合格编号:2021JS-02【新点造价软件V10.0安徽版】
1.1分部分项工程量清单计价表
工程名称：怀远基层管理所能力提升项目（河溜管理所改造) | [5 empty] | 标段： |  |  |  |  | 第5页 共13页
序号 | 项目编码 | 项目名称 |  | 项目特征描述 | 计量 单位 |  | 工程量 | 金额（元）
[8 empty] | 综合单价 | 合价 | 其中
[10 empty] | 定额 人工费 |  | 定额 机械费 | 暂估价
39 | WB030404005001 | 交流充电桩 |  | 1、名称：电瓶车充电桩 2、规格：4个6孔充电口、1个扫码充电分配器或室外防水配电箱、充满自动断电保护、过载保护、温度检测、漏电保护、故障预警、防护等级IP54及配套配线配管 | 套 |  | 1.000
分部小计
| 02 | 室内改造
| 0101 | 楼地面工程
40 | 040305004001 | 砖砌体 |  | 1、部位：办公楼1-2层东开间 2、120mm转砌墙，从地上砌到楼层底部 3、双面抹灰 | m3 |  | 5.580
41 | 011605002002 | 立面块料拆除 |  | 1、饰面材料种类：原60*60瓷砖及踢脚线 2、部位：一层6间，二层走廊及宿舍5间，楼梯踏步瓷砖。 | m2 |  | 134.800
42 | 011102003003 | 块料楼地面 |  | 1、结合层厚度、砂浆配合比或粘接剂种类：1:3水泥砂浆结合层 2、面层材料品种、规格、颜色：800mm*800mm玻化砖 3、部位：1层5间办公室+厨房，餐厅，2层4间办公间+1/2层走廊 | m2 |  | 218.000
43 | 011105003001 | 块料踢脚线 |  | 1、踢脚线高度：10cm踢脚线水泥砂浆粘贴 2、部位：1层及2层房间及楼梯，2楼走廊 | m |  | 251.000
测评合格编号:2021JS-02【新点造价软件V10.0安徽版】
1.1分部分项工程量清单计价表
工程名称：怀远基层管理所能力提升项目（河溜管理所改造) | [5 empty] | 标段： |  |  |  |  | 第6页 共13页
序号 | 项目编码 | 项目名称 |  | 项目特征描述 | 计量 单位 |  | 工程量 | 金额（元）
[8 empty] | 综合单价 | 合价 | 其中
[10 empty] | 定额 人工费 |  | 定额 机械费 | 暂估价
44 | 011204003002 | 块料墙面 |  | 1、面层材料品种、规格、品牌、颜色：400*800瓷砖 2、部位：厨房贴2.6米高瓷砖，餐厅贴1.2米瓷砖 | m2 |  | 34.800
45 | 011102003004 | 块料楼地面 |  | 1、面层材料品种、规格、颜色：800*800防滑地砖 2、部位：1-2层走廊、楼梯踏步贴防滑砖 | m2 |  | 118.000
46 | 010401012001 | 零星砌体 |  | 1、部位：一层卫生间蹲位地台 2、男卫蹲孔地台1m宽*1.8m长*0.2m高；女卫1.17m长*1宽*0.2m高；红砖砌筑地台外围形状，内填碎石砖，水泥砂浆填补抹平整。 | m3 |  | 0.590
47 | 010903002001 | 墙面涂膜防水 |  | 1、防水膜品种：地面防水及上墙防水1.8m高，四周阴角处抹堵漏水泥浆 2、涂膜厚度、遍数：刷软性防水涂料2遍 3、干透后放水5cm深，静止24小时后无漏水，进行后续贴砖。 | m2 |  | 64.000
48 | 011102003005 | 块料楼地面 |  | 1、面层材料品种、规格、颜色：防滑地砖300*300 | m2 |  | 9.070
49 | 011204003003 | 块料墙面 |  | 1、面层材料品种、规格、品牌、颜色：30cm*60cm墙砖，高度2.6米 | m2 |  | 57.720
50 | 010401008001 | 填充墙 |  | 1、墙体类型：120mm轻质隔墙 2、砂浆强度等级、配合比：水泥砂浆抹粉平整，门窗增加水泥型条。 | m3 |  | 2.880
测评合格编号:2021JS-02【新点造价软件V10.0安徽版】
1.1分部分项工程量清单计价表
工程名称：怀远基层管理所能力提升项目（河溜管理所改造) | [5 empty] | 标段： |  |  |  |  | 第7页 共13页
序号 | 项目编码 | 项目名称 |  | 项目特征描述 | 计量 单位 |  | 工程量 | 金额（元）
[8 empty] | 综合单价 | 合价 | 其中
[10 empty] | 定额 人工费 |  | 定额 机械费 | 暂估价
51 | 010903002002 | 墙面涂膜防水 |  | 1、防水膜品种：地面防水及上墙防水1.8m高，四周阴角处抹堵漏水泥浆 2、涂膜厚度、遍数：刷软性防水涂料2遍 3、干透后放水5cm深，静止24小时后无漏水，进行后续贴砖。 | m2 |  | 61.000
52 | 011102003006 | 块料楼地面 |  | 1、面层材料品种、规格、颜色：防滑地砖40cm*40cm | m2 |  | 19.620
53 | 011204003004 | 块料墙面 |  | 1、面层材料品种、规格、品牌、颜色：墙砖40cm*80cm，贴高2.6米 2、部位：二层卫生间 | m2 |  | 43.890
54 | 010401012002 | 零星砌体 |  | 1.规格：2m*0.82m*0.2m; 2.红砖砌筑地台外围形状，内填碎石砖，水泥砂浆填补抹平整 | m3 |  | 0.330
分部小计
| 0102 | 天棚工程
55 | 011407002001 | 天棚喷刷涂料 |  | 1、腻子种类：原始面层不铲，局部找补 2、涂料品种、喷刷遍数：机器喷涂2遍白色乳胶漆 | m2 |  | 299.200
56 | 011302001001 | 吊顶天棚 |  | 1、面层材料品种、规格、：600*600铝扣板吊顶，铝扣板材质，厚度0.5mm 2、部位：餐厅 | m2 |  | 13.600
57 | 011302001002 | 吊顶天棚 |  | 1、面层材料品种、规格、：600*300铝扣板吊顶，铝扣板材质，厚度0.5mm. 2、厨房：厨房 | m2 |  | 6.450
测评合格编号:2021JS-02【新点造价软件V10.0安徽版】
1.1分部分项工程量清单计价表
工程名称：怀远基层管理所能力提升项目（河溜管理所改造) | [5 empty] | 标段： |  |  |  |  | 第8页 共13页
序号 | 项目编码 | 项目名称 |  | 项目特征描述 | 计量 单位 |  | 工程量 | 金额（元）
[8 empty] | 综合单价 | 合价 | 其中
[10 empty] | 定额 人工费 |  | 定额 机械费 | 暂估价
58 | 011302001003 | 吊顶天棚 |  | 1、面层材料品种、规格、：300*300铝扣板吊顶，铝扣板材质，厚度0.5mm 2、部位：1-2层卫生间 | m2 |  | 37.400
分部小计
| 0103 | 墙面工程
59 | 391202001001 | 墙面满批腻子 |  | 1、刮腻子要求：原始墙面局部性找补平整，无明显凹凸感，批刮腻2遍，砂纸打磨平整 | m2 |  | 493.000
60 | 011407001001 | 墙面喷刷涂料 |  | 1、喷刷涂料部位：所有办公室及宿舍，墙面机械喷涂2遍白色乳胶漆 | m2 |  | 493.000
61 | 011407001002 | 墙面喷刷涂料 |  | 1、涂料品种、喷刷遍数：原始墙面不铲除，腻子找补，喷涂乳胶漆 2、部位：二层走廊及楼梯间 | m2 |  | 199.000
62 | 011201001002 | 墙面一般抹灰 |  | 1、部位：一层卫生间、干区、厨房整体一侧原始墙 2、铲掉原墙灰层，重新水泥沙浆抹灰 | m2 |  | 30.000
63 | 040305004002 | 砖砌体 |  | 1、部位：二层中部大房间 2、材料品种规格：红砖砌240墙体至大梁底部，与原墙连接处植Φ8筋，砌完后两面水泥沙浆抹平 | m3 |  | 4.780
分部小计
| 0104 | 门窗工程
64 | 040305004003 | 砖砌体 |  | 1、封堵门洞,原木门拆除 2、材料品种规格：240mm红砖砌墙封堵，两面水泥砂浆抹平 | m3 |  | 2.370
测评合格编号:2021JS-02【新点造价软件V10.0安徽版】
1.1分部分项工程量清单计价表
工程名称：怀远基层管理所能力提升项目（河溜管理所改造) | [5 empty] | 标段： |  |  |  |  | 第9页 共13页
序号 | 项目编码 | 项目名称 |  | 项目特征描述 | 计量 单位 |  | 工程量 | 金额（元）
[8 empty] | 综合单价 | 合价 | 其中
[10 empty] | 定额 人工费 |  | 定额 机械费 | 暂估价
65 | 040305004004 | 砖砌体 |  | 1、改窗户洞,原窗户拆除 2、材料品种规格：240mm红砖砌墙封堵，两面水泥砂浆抹平 | m3 |  | 1.590
66 | 011401002001 | 金属门油漆 |  | 1、油漆品种、刷漆遍数：原始防盗门保留，打磨重新喷漆，重新换锁具 | 樘 |  | 4.000
67 | 010802004002 | 防盗门 |  | 1、门材质：单扇内开门，甲级钢板材质，钢质面层，内部填充蜂窝纸 2、部位：办公室 | 樘 |  | 2.000
68 | 010801001001 | 木质门 |  | 1、门代号及洞口尺寸：实木复合门0.95m*2.3m 2、五金品种、规格：实木基层拼接板，3mm免漆板面层 | 樘 |  | 4.000
69 | 010808001001 | 木门窗套 |  | 1、基层材料种类：实木复合板包窗户套及移门洞口双面套 2、面层材料种类、规格：实木基层拼接板，3mm免漆板面层 3、部位：1-2层 | m |  | 157.000
70 | 010802001001 | 金属门 |  | 1、部位：卫生间铝合金玻璃门 2、门材质：铝合金边框，单层钢化磨砂玻璃平开门，门洞尺寸：0.8m*2.1m； 3、材质40cm宽1mm壁厚铝型材，5mm钢化双层玻璃 | 樘 |  | 4.000
测评合格编号:2021JS-02【新点造价软件V10.0安徽版】
1.1分部分项工程量清单计价表
工程名称：怀远基层管理所能力提升项目（河溜管理所改造) | [5 empty] | 标段： |  |  |  |  | 第10页 共13页
序号 | 项目编码 | 项目名称 |  | 项目特征描述 | 计量 单位 |  | 工程量 | 金额（元）
[8 empty] | 综合单价 | 合价 | 其中
[10 empty] | 定额 人工费 |  | 定额 机械费 | 暂估价
71 | 010802001002 | 金属门 |  | 1、部位：厨房推拉门 2、门材质：铝合金边框，双层钢化透明玻璃滑轨门；2.规格：1.8m*2.2m; 3、玻璃品种、厚度：40cm宽1mm壁厚铝型材，5mm钢化双层玻璃 | m2 |  | 3.960
72 | 010807001001 | 金属窗 |  | 1、窗材质：铝合金双层钢化玻璃推拉窗 2、玻璃品种、厚度：85断桥铝推拉窗、玻璃规格5+12A+5双层钢化 3、含纱窗（定制金刚纱窗） | m2 |  | 108.600
分部小计
| 0105 | 水电工程
73 | ZB040101001001 | 电路改造(重新更换） |  | 1、1.办公楼1-2层，照明用电为2*1.5mm²穿φ16PVC管，由墙壁开槽预埋至顶部； | m2 |  | 463.500
74 | ZB040101001002 | 水路改造（重新预埋） |  | 1.卫生间、厨房给水及下水预埋，给水为日丰φ20PPR焊接管预埋； 2.下水为：地面主下水PVCφ160管引至化粪池内； 3.蹲便器下水PVCφ110管： 4.洗手盆及地漏PVCφ50管。 | 项 |  | 1.000
75 | 030404034001 | 照明开关 |  | 1、名称：单联单控开关 | 个 |  | 31.000
76 | 030404035001 | 插座 |  | 宿舍楼普通插座安装 三相带接地 暗插座电流(A) ≤15 | 个 |  | 65.000
测评合格编号:2021JS-02【新点造价软件V10.0安徽版】
1.1分部分项工程量清单计价表
工程名称：怀远基层管理所能力提升项目（河溜管理所改造) | [5 empty] | 标段： |  |  |  |  | 第11页 共13页
序号 | 项目编码 | 项目名称 |  | 项目特征描述 | 计量 单位 |  | 工程量 | 金额（元）
[8 empty] | 综合单价 | 合价 | 其中
[10 empty] | 定额 人工费 |  | 定额 机械费 | 暂估价
77 | 031005005001 | 暖风机 |  | 1、型号、规格：规格30cm*60cm吸顶嵌入式安装；取暖、排气/吹风/照明/换气 | 台 |  | 4.000
78 | 031007004001 | 燃气热水器 |  | 1、类型：壁挂储水式80L | 台 |  | 2.000
79 | ZB040101001003 | 油烟机 |  | 1、名称：油烟机 顶吸式（规格90cm） | 台 |  | 1.000
80 | 030412001001 | 普通灯具 |  | 1、名称：圆盘吸顶灯 直径60cm 2、规格：48W白光照明灯具 | 套 |  | 16.000
81 | 030412001002 | 普通灯具 |  | 1、名称：集成吊顶配套LED灯 2、规格：600*600mm | 套 |  | 1.000
82 | 030412001003 | 普通灯具 |  | 1、名称：集成吊顶配套LED灯 2、规格：300*600mm | 套 |  | 3.000
83 | 030412001004 | 普通灯具 |  | 1、名称：集成吊顶配套LED灯 2、规格：300*300mm | 套 |  | 4.000
分部小计
| 0106 | 其他工程
84 | 011501011001 | 浴室柜-1 |  | 1、名称：一楼卫生间采购80cm宽成套颗粒板柜体，含上下水等配件；陶瓷一体盆池，锌合金角阀、龙头 | 套 |  | 2.000
85 | 011501011002 | 浴室柜-2 |  | 1、名称：二楼卫生间定制1.35m大理石台面加工安装；颗粒板免漆板柜体，台下陶器内嵌盆2个 ;浴室镜1块，含上下水 | 套 |  | 2.000
86 | 031004010001 | 淋浴器 |  | 1、名称：淋浴花洒 2、材质、规格：铜芯配件花洒 | 套 |  | 4.000
测评合格编号:2021JS-02【新点造价软件V10.0安徽版】
1.1分部分项工程量清单计价表
工程名称：怀远基层管理所能力提升项目（河溜管理所改造) | [5 empty] | 标段： |  |  |  |  | 第12页 共13页
序号 | 项目编码 | 项目名称 |  | 项目特征描述 | 计量 单位 |  | 工程量 | 金额（元）
[8 empty] | 综合单价 | 合价 | 其中
[10 empty] | 定额 人工费 |  | 定额 机械费 | 暂估价
87 | 031004006001 | 大便器 |  | 1、组装形式：壁挂按压式水箱防臭型蹲便器 2、附件名称、数量：含水电砌筑安装，达到使用功能，按业主要求 | 套 |  | 8.000
88 | 031004004001 | 拖把池 |  | 1、材质：成品采购，配装上下水 | 组 |  | 4.000
89 | 031004014001 | 不锈钢毛巾架 |  | 1、材质：不锈钢毛巾架 | 个 |  | 4.000
90 | 011210005001 | 成品隔断 |  | 1、抗倍特板材定制安装，防水板 | m2 |  | 14.200
91 | 011501009001 | 橱柜 |  | 1、台柜规格：18mm颗粒板材定制柜体，15mm石英石台面加工安装 | m |  | 6.540
92 | 031004004002 | 菜盆 |  | 1、材质：不锈钢单盆，配上下水等管件 | 组 |  | 1.000
93 | 011503001001 | 金属扶手、栏杆、栏板 |  | 1、扶手材料种类、规格、品牌：304不锈钢圆管（φ60面管，立管φ50，φ32中立管;标准高度 | m |  | 8.200
分部小计
| 0107 | 水文化
94 | 040205004001 | 党建宣传栏 |  | 1、主框架：1.5mm厚度镀锌板；展示箱体：1.5mm厚度镀锌板+8mm钢化玻璃开启方式；液压漆面：氟碳漆；标识文字：pvc字；包含内容板。 | 块 |  | 1.000
95 | 040205004002 | 水利宣传栏 |  | 1、主框架：1.5mm厚度镀锌板；展示箱体：1.5mm厚度镀锌板+8mm钢化玻璃开启方式；液压漆面：氟碳漆；标识文字：pvc字；包含内容板。 | 块 |  | 1.000
测评合格编号:2021JS-02【新点造价软件V10.0安徽版】
1.1分部分项工程量清单计价表
工程名称：怀远基层管理所能力提升项目（河溜管理所改造) | [5 empty] | 标段： |  |  |  |  | 第13页 共13页
序号 | 项目编码 | 项目名称 |  | 项目特征描述 | 计量 单位 |  | 工程量 | 金额（元）
[8 empty] | 综合单价 | 合价 | 其中
[10 empty] | 定额 人工费 |  | 定额 机械费 | 暂估价
96 | 040205004003 | 院墙外墙面水利展板 |  | 1、名称：院墙外墙面水利展板 2、材质：KT板5mm ；1.2m*3m | 块 |  | 4.000
97 | 040205004004 | 楼梯口宣传牌 |  | 1、名称：楼梯口宣传牌 2、材质：KT板5mm ；30cm*60cm | 块 |  | 6.000
98 | 040205004005 | 小宣传牌 |  | 1、名称：小宣传牌 2、材质：30cm*40cm,铝合金，形状由建设单位定。 | 块 |  | 2.000
99 | 040205004006 | 二楼墙面宣传牌 |  | 1、名称：二楼墙面宣传牌 2、材质：KT板5mm ；60cm*90cm | 块 |  | 3.000
100 | 040205004007 | 宣传标语 |  | 1、字材质：2.5mm厚度铝板；墙面尺寸：25m*1.2m;字的大小、间距根据墙面尺寸定；内容：四个淮河 | 块 |  | 16.000
分部小计
合计
测评合格编号:2021JS-02【新点造价软件V10.0安徽版】

## 1.2分部分项工程量清单计价表(所有标题)
1.2分部分项工程量清单计价表
工程名称：怀远基层管理所能力提升项目(孙庄管理所改造) | [5 empty] | 标段： |  |  |  |  | 第1页 共5页
序号 | 项目编码 | 项目名称 |  | 项目特征描述 | 计量 单位 |  | 工程量 | 金额（元）
[8 empty] | 综合单价 | 合价 | 其中
[10 empty] | 定额 人工费 |  | 定额 机械费 | 暂估价
| 01 | 院区改造
1 | 040202011001 | 碎石垫层 |  | 1、厚度：7cm厚碎石基础 | m2 |  | 224.000
2 | 040203007001 | 水泥混凝土 |  | 1、混凝土强度等级：C25混凝土 2、厚度：15cm 3、含模板及养护 | m2 |  | 224.000
3 | 040203003001 | 透层、粘层 |  | 1、材料品种：喷洒乳化沥青 | m2 |  | 224.000
4 | 040203006001 | 沥青混凝土 |  | 1、沥青混凝土种类：铺设4cm厚SBSAC-13改性中粒沥青混凝土 | m2 |  | 224.000
5 | 040101002001 | 挖沟槽土方 |  | 1、挖土深度：地面挖基础30cm宽，深20cm | m3 |  | 4.760
6 | 040204004001 | 安砌混凝土侧石 |  | 1、材料品种、规格：水泥路牙石 100mm*250mm*750mm | m |  | 79.300
7 | 040205006001 | 标线 |  | 1、车位线 ：线宽15cm 2、其他区域：线宽10cm 3、热熔线 | m2 |  | 50.250
8 | 011702023001 | 电瓶车充电雨棚 |  | 1、七字型钢梁结构，PVDF/PDFE顶膜面，具体样式由施工单位提供 | m2 |  | 140.000
9 | WB030404005001 | 交流充电桩 |  | 1、名称：电瓶车充电桩 2、规格：4个6孔充电口、1个扫码充电分配器或室外防水配电箱、充满自动断电保护、过载保护、温度检测、漏电保护、故障预警、防护等级IP54及配套配线配管 | 套 |  | 1.000
分部小计
| 02 | 办公楼1-2层
测评合格编号:2021JS-02【新点造价软件V10.0安徽版】
1.2分部分项工程量清单计价表
工程名称：怀远基层管理所能力提升项目(孙庄管理所改造) | [5 empty] | 标段： |  |  |  |  | 第2页 共5页
序号 | 项目编码 | 项目名称 |  | 项目特征描述 | 计量 单位 |  | 工程量 | 金额（元）
[8 empty] | 综合单价 | 合价 | 其中
[10 empty] | 定额 人工费 |  | 定额 机械费 | 暂估价
10 | 010802001001 | 玻璃楼梯雨棚增加开启门 |  | 1、部位：玻璃楼梯雨棚增加开启门 2、门材质：断桥铝双层钢化玻璃门，尺寸：1.02m*2.63m； 3、防护材料种类：85断桥铝门框，5+12A+5双层钢化玻璃 | m2 |  | 2.680
11 | 010807001001 | 金属窗 |  | 1、窗材质：铝合金双层钢化玻璃推拉窗 2、玻璃品种、厚度：85断桥铝推拉窗、玻璃规格5+12A+5双层钢化 3、含纱窗（定制金刚纱窗） | m2 |  | 101.000
12 | 010808001001 | 木门窗套 |  | 1、基层材料种类：实木复合板包窗户套及移门洞口双面套 2、面层材料种类、规格：实木基层拼接板，3mm免漆板面层 3、部位：1-2层 | m |  | 145.000
13 | 010801001001 | 会议室门 |  | 1、门代号及洞口尺寸：会议室门 2、五金品种、规格：实木基层拼接板，3mm免漆板面层 | 樘 |  | 1.000
14 | 011401002001 | 金属门油漆 |  | 1、油漆品种、刷漆遍数：原始防盗门保留，打磨重新喷漆，重新换锁具 | 樘 |  | 9.000
15 | 011407002001 | 天棚喷刷涂料 |  | 1、喷刷涂料部位：一层走廊顶 2、腻子种类：原白灰层铲掉 3、刮腻子要求：批腻子2遍，砂纸打磨平整 4、涂料品种、喷刷遍数：白色乳胶漆滚涂2遍 | m2 |  | 33.900
测评合格编号:2021JS-02【新点造价软件V10.0安徽版】
1.2分部分项工程量清单计价表
工程名称：怀远基层管理所能力提升项目(孙庄管理所改造) | [5 empty] | 标段： |  |  |  |  | 第3页 共5页
序号 | 项目编码 | 项目名称 |  | 项目特征描述 | 计量 单位 |  | 工程量 | 金额（元）
[8 empty] | 综合单价 | 合价 | 其中
[10 empty] | 定额 人工费 |  | 定额 机械费 | 暂估价
16 | 011407002002 | 天棚喷刷涂料 |  | 1、喷刷涂料部位：一层楼梯底面 2、腻子种类：原白灰层铲掉 3、刮腻子要求：批腻子2遍，砂纸打磨平整 4、涂料品种、喷刷遍数：白色乳胶漆滚涂2遍 | m2 |  | 7.800
17 | 011407002003 | 天棚喷刷涂料 |  | 1、喷刷涂料部位：二楼走廊 2、腻子种类：原白灰层铲掉 3、刮腻子要求：批腻子2遍，砂纸打磨平整 4、涂料品种、喷刷遍数：白色乳胶漆滚涂2遍 | m2 |  | 102.800
18 | 011102003001 | 块料楼地面 |  | 1、结合层厚度、砂浆配合比或粘接剂种类：1:3水泥砂浆结合层 2、面层材料品种、规格、颜色：800mm*800mm防滑地砖 3、部位：楼梯 | m2 |  | 10.000
19 | 011302001001 | 吊顶天棚 |  | 1、面层材料品种、规格、：300*300铝扣板吊顶，铝扣板材质，厚度0.5mm 2、部位：男女卫生间、淋浴间、洗漱间 | m2 |  | 19.840
20 | 011605002001 | 立面块料拆除 |  | 1、饰面材料种类：原墙砖铲除 2、部位：厨房墙砖 | m2 |  | 25.500
21 | 011608001001 | 铲除油漆面 |  | 1、铲除部位名称：餐厅半墙贴砖、原白墙面打磨至1.2m处 | m2 |  | 15.480
22 | 011204003001 | 块料墙面 |  | 1、面层材料品种、规格、品牌、颜色：400*800瓷砖 2、部位：厨房贴2.6米高瓷砖，餐厅贴1.2米瓷砖 | m2 |  | 40.980
测评合格编号:2021JS-02【新点造价软件V10.0安徽版】
1.2分部分项工程量清单计价表
工程名称：怀远基层管理所能力提升项目(孙庄管理所改造) | [5 empty] | 标段： |  |  |  |  | 第4页 共5页
序号 | 项目编码 | 项目名称 |  | 项目特征描述 | 计量 单位 |  | 工程量 | 金额（元）
[8 empty] | 综合单价 | 合价 | 其中
[10 empty] | 定额 人工费 |  | 定额 机械费 | 暂估价
23 | 011302001002 | 吊顶天棚 |  | 1、面层材料品种、规格、：600*600铝扣板吊顶，铝扣板材质，厚度0.5mm 2、部位：餐厅 | m2 |  | 21.000
24 | 030412001001 | 普通灯具 |  | 1、名称：集成吊顶配套LED灯48W 2、规格：600*600mm | 套 |  | 2.000
25 | 030412001002 | 普通灯具 |  | 1、名称：集成吊顶配套LED灯24W 2、规格：300*600mm | 套 |  | 3.000
26 | 030412001003 | 普通灯具 |  | 1、名称：集成吊顶配套LED灯24W 2、规格：300*300mm | 套 |  | 4.000
27 | 011501009001 | 橱柜 |  | 1、台柜规格：18mm颗粒板材定制柜体，15mm石英石台面加工安装 | m |  | 4.500
28 | 031004004001 | 菜盆 |  | 1、材质：不锈钢单盆，配上下水等管件 | 组 |  | 1.000
29 | ZB040101001001 | 油烟机 |  | 1、名称：油烟机 顶吸式（规格90cm） | 台 |  | 1.000
30 | 031007006001 | 燃气灶具 |  | 1、类型：双头液化气灶 | 台 |  | 1.000
31 | 031005005001 | 暖风机 |  | 1、型号、规格：规格30cm*60cm吸顶嵌入式安装；取暖、排气/吹风/照明/换气 | 台 |  | 1.000
32 | 011407002004 | 天棚喷刷涂料 |  | 1、喷刷涂料部位：宿舍间，走廊修补 2、腻子种类：原白灰层铲掉 3、刮腻子要求：批腻子2遍，砂纸打磨平整 4、涂料品种、喷刷遍数：白色乳胶漆滚涂2遍 | m2 |  | 46.620
测评合格编号:2021JS-02【新点造价软件V10.0安徽版】
1.2分部分项工程量清单计价表
工程名称：怀远基层管理所能力提升项目(孙庄管理所改造) | [5 empty] | 标段： |  |  |  |  | 第5页 共5页
序号 | 项目编码 | 项目名称 |  | 项目特征描述 | 计量 单位 |  | 工程量 | 金额（元）
[8 empty] | 综合单价 | 合价 | 其中
[10 empty] | 定额 人工费 |  | 定额 机械费 | 暂估价
33 | 011102003002 | 块料楼地面 |  | 1、结合层厚度、砂浆配合比或粘接剂种类：1:3水泥砂浆结合层 2、面层材料品种、规格、颜色：800mm*800mm防滑地砖 3、部位：走廊地面贴砖 4、原地砖铲除 | m2 |  | 60.000
34 | 391201011001 | 走廊墙面喷涂业态花岗岩漆 |  | 1.基层外墙涂料层铲除，重新批外墙腻子1遍，喷涂外墙底漆1遍，喷颜色面漆2遍，喷罩光面漆1遍 | m2 |  | 265.200
| 0107 | 水文化
35 | 040205004001 | 党建宣传栏 |  | 1、主框架：1.5mm厚度镀锌板；展示箱体：1.5mm厚度镀锌板+8mm钢化玻璃开启方式；液压漆面：氟碳漆；标识文字：pvc字；包含内容板。 | 块 |  | 1.000
36 | 040205004002 | 水利宣传栏 |  | 1、主框架：1.5mm厚度镀锌板；展示箱体：1.5mm厚度镀锌板+8mm钢化玻璃开启方式；液压漆面：氟碳漆；标识文字：pvc字；包含内容板。 | 块 |  | 1.000
37 | 040205004003 | 楼梯口宣传牌 |  | 1、名称：办公楼一、二楼宣传牌 2、材质：KT板5mm ；30cm*60cm | 块 |  | 8.000
38 | 040205004004 | 小宣传牌 |  | 1、名称：小宣传牌 2、材质：30cm*40cm,铝合金，形状由建设单位定。 | 块 |  | 6.000
分部小计
合计
测评合格编号:2021JS-02【新点造价软件V10.0安徽版】

## 1.3 分部分项工程量清单计价表(所有标题)
1.3分部分项工程量清单计价表
工程名称：怀远基层管理所能力提升项目(榴城管理所改造) | [5 empty] | 标段： |  |  |  |  | 第1页 共4页
序号 | 项目编码 | 项目名称 |  | 项目特征描述 | 计量 单位 |  | 工程量 | 金额（元）
[8 empty] | 综合单价 | 合价 | 其中
[10 empty] | 定额 人工费 |  | 定额 机械费 | 暂估价
| 01 | 室外庭院
1 | 011601001001 | 砖砌体拆除 |  | 1、砌体名称：原始南边一道院墙拆掉 | m3 |  | 10.360
2 | 010101003001 | 挖沟槽土方 |  | 1、土壤类别：三四类土 2、挖土深度：0.8米宽，0..8米深 | m3 |  | 18.480
3 | 010401001001 | 砖基础 |  | 1、基础类型：砖基础 | m3 |  | 6.550
4 | 010401003001 | 实心砖墙 |  | 1、砖品种、规格、强度级：标准砖墙 墙厚240 | m3 |  | 6.160
5 | 010401009001 | 实心砖柱 |  | 1、实心砖柱 | m3 |  | 3.500
6 | 011201001001 | 墙面一般抹灰 |  | 1、面层厚度、砂浆配合比：1:3水泥砂浆 | m2 |  | 56.400
7 | 050307006001 | 铁艺栏杆 |  | 1、铁艺栏杆 | m |  | 25.650
8 | 040205006001 | 老宣传牌移位 |  | 1、挖出后异地重新预埋校正 | 个 |  | 2.000
9 | 040202011001 | 碎石垫层 |  | 1、厚度：7cm厚碎石基础 | m2 |  | 333.000
10 | 040203007001 | 水泥混凝土 |  | 1、混凝土强度等级：C25混凝土 2、厚度：15cm 3、含模板及养护 | m2 |  | 333.000
11 | 040203003001 | 透层、粘层 |  | 1、材料品种：喷洒乳化沥青 | m2 |  | 574.000
12 | 040203006001 | 沥青混凝土 |  | 1、沥青混凝土种类：铺设4cm厚SBSAC-13改性中粒沥青混凝土 | m2 |  | 574.000
13 | 040101002001 | 挖沟槽土方 |  | 1、挖土深度：地面挖基础30cm宽，深20cm | m3 |  | 2.780
14 | 040204004001 | 安砌混凝土侧石 |  | 1、材料品种、规格：水泥路牙石 100mm*250mm*750mm | m |  | 46.400
15 | 040205006002 | 标线 |  | 1、车位线 ：线宽15cm 2、其他区域：线宽10cm 3、热熔线 | m2 |  | 24.450
16 | 391201011001 | 外墙真石漆 |  | 1、外墙真石漆 | m2 |  | 258.700
测评合格编号:2021JS-02【新点造价软件V10.0安徽版】
1.3分部分项工程量清单计价表
工程名称：怀远基层管理所能力提升项目(榴城管理所改造) | [5 empty] | 标段： |  |  |  |  | 第2页 共4页
序号 | 项目编码 | 项目名称 |  | 项目特征描述 | 计量 单位 |  | 工程量 | 金额（元）
[8 empty] | 综合单价 | 合价 | 其中
[10 empty] | 定额 人工费 |  | 定额 机械费 | 暂估价
17 | 010401001002 | 石台 |  | 1.基础砖砌规格：2.5m*2.5m*0.2m; 2.内填碎石，水泥砂浆找平: 3.外面贴30cm*30cm仿古灰砖 | 个 |  | 1.000
18 | 050305006001 | 石桌石凳 |  | 1、规格:∅1m石桌，配4个坐敦 | 套 |  | 1.000
19 | 040204002001 | 踏步 |  | 绿化地步道石1.规格：40cm*80cm*4cm; 2.石块板直接按放在地面上 | 块 |  | 11.000
20 | 050301005001 | 石料 |  | 1、石料种类：采用天然石块，大小直径约1-2m内，具有一定观赏性 | 块 |  | 1.000
21 | 011702023001 | 电瓶车充电雨棚 |  | 1、七字型钢梁结构，PVDF/PDFE顶膜面，具体样式由施工单位提供 | m2 |  | 92.300
22 | WB030404005001 | 交流充电桩 |  | 1、名称：电瓶车充电桩 2、规格：4个6孔充电口、1个扫码充电分配器或室外防水配电箱、充满自动断电保护、过载保护、温度检测、漏电保护、故障预警、防护等级IP54及配套配线配管 | 套 |  | 1.000
分部小计
| 02 | 室内改造
23 | 011605001001 | 平面块料拆除 |  | 1、拆除的基层类型：墙面砖拆除 | m2 |  | 79.100
24 | 011102003001 | 块料楼地面 |  | 1、结合层厚度、砂浆配合比或粘接剂种类：1:3水泥砂浆结合层 2、面层材料品种、规格、颜色：800mm*800mm玻化砖 3、部位：一层走廊、楼梯 | m2 |  | 79.100
测评合格编号:2021JS-02【新点造价软件V10.0安徽版】
1.3分部分项工程量清单计价表
工程名称：怀远基层管理所能力提升项目(榴城管理所改造) | [5 empty] | 标段： |  |  |  |  | 第3页 共4页
序号 | 项目编码 | 项目名称 |  | 项目特征描述 | 计量 单位 |  | 工程量 | 金额（元）
[8 empty] | 综合单价 | 合价 | 其中
[10 empty] | 定额 人工费 |  | 定额 机械费 | 暂估价
25 | 011102003002 | 块料楼地面 |  | 1、结合层厚度、砂浆配合比或粘接剂种类：1:3水泥砂浆结合层 2、面层材料品种、规格、颜色：800mm*800mm玻化砖 3、部位：二层走廊、宿舍间 | m2 |  | 96.800
26 | 010807001001 | 金属窗 |  | 1、窗材质：铝合金双层钢化玻璃推拉窗 2、玻璃品种、厚度：85断桥铝推拉窗、玻璃规格5+12A+5双层钢化 3、含纱窗（定制金刚纱窗） | m2 |  | 43.000
27 | 010802004001 | 防盗门 |  | 1、门材质：单扇内开门，甲级钢板材质，钢质面层，内部填充蜂窝纸 2、部位：办公室 | 樘 |  | 4.000
28 | 010801001001 | 木质门 |  | 1、门代号及洞口尺寸：实木复合门0.95m*2.3m 2、五金品种、规格：实木基层拼接板，3mm免漆板面层 | 樘 |  | 4.000
29 | 011401002001 | 金属门油漆 |  | 1、油漆品种、刷漆遍数：原始防盗门保留，打磨重新喷漆，重新换锁具 | 樘 |  | 3.000
30 | 010901003001 | 夹芯彩钢瓦屋面 |  | 1、阳光板品种、规格：6cm厚夹芯彩钢瓦 2、骨架材料品种、规格：4cm*8cm*1.5mm镀锌管焊接立柱及顶棚结构 | m2 |  | 143.650
| 0107 | 水文化
测评合格编号:2021JS-02【新点造价软件V10.0安徽版】
1.3分部分项工程量清单计价表
工程名称：怀远基层管理所能力提升项目(榴城管理所改造) | [5 empty] | 标段： |  |  |  |  | 第4页 共4页
序号 | 项目编码 | 项目名称 |  | 项目特征描述 | 计量 单位 |  | 工程量 | 金额（元）
[8 empty] | 综合单价 | 合价 | 其中
[10 empty] | 定额 人工费 |  | 定额 机械费 | 暂估价
31 | 040205004001 | 党建宣传栏 |  | 1、主框架：1.5mm厚度镀锌板；展示箱体：1.5mm厚度镀锌板+8mm钢化玻璃开启方式；液压漆面：氟碳漆；标识文字：pvc字；包含内容板。 | 块 |  | 1.000
32 | 040205004002 | 水利宣传栏 |  | 1、主框架：1.5mm厚度镀锌板；展示箱体：1.5mm厚度镀锌板+8mm钢化玻璃开启方式；液压漆面：氟碳漆；标识文字：pvc字；包含内容板。 | 块 |  | 1.000
33 | 040205004003 | 院墙外墙面水利展板 |  | 1、名称：院墙外墙面水利展板 2、材质：KT板5mm ；1.2m*3m | 块 |  | 5.000
34 | 040205004004 | 楼梯口宣传牌 |  | 1、名称：楼梯口宣传牌 2、材质：KT板5mm ；30cm*60cm | 块 |  | 6.000
35 | 040205004005 | 宣传牌 |  | 1、名称：宣传牌及标语牌 2、材质：防腐木/烤漆铁艺，长宽规格大小约0.5m—1.2m， | 块 |  | 4.000
36 | 040205004006 | 餐厅西外墙展板 |  | 1、名称：餐厅西外墙展板 2、材质：KT板5mm ；3m*1.5m | 块 |  | 1.000
37 | 040205004007 | 楼道、墙面展板 |  | 1、名称：楼道、墙面展板 2、材质：KT板5mm ；60cm*90cm | 块 |  | 5.000
38 | 040205004008 | 办公楼宣传标语 |  | 1、字材质：2.5mm厚度铝板；墙面尺寸：17.5m*0.75m;字的大小、间距根据墙面尺寸定。 | 块 |  | 16.000
分部小计
合计
测评合格编号:2021JS-02【新点造价软件V10.0安徽版】

## 1.4分部分项工程量清单计价表(所有标题)
1.4分部分项工程量清单计价表
工程名称：怀远基层管理所能力提升项目(荆山管理所改造) | [5 empty] | 标段： |  |  |  |  | 第1页 共4页
序号 | 项目编码 | 项目名称 |  | 项目特征描述 | 计量 单位 |  | 工程量 | 金额（元）
[8 empty] | 综合单价 | 合价 | 其中
[10 empty] | 定额 人工费 |  | 定额 机械费 | 暂估价
| 01 | 室外庭院
1 | 010901003001 | 夹芯彩钢瓦屋面 |  | 1、阳光板品种、规格：6cm厚夹芯彩钢瓦 2、骨架材料品种、规格：3cm*3cm*1.5mm角铁焊接边框，间隔70cm焊接40*80*2.0镀锌管 | m2 |  | 30.000
2 | 010401003001 | 实心砖墙 |  | 1、墙体类型：标准砖墙 墙厚240 | m3 |  | 1.580
3 | 011201001001 | 墙面一般抹灰 |  | 1、面层厚度、砂浆配合比：1:3水泥砂浆 | m2 |  | 13.200
4 | 010802004001 | 防盗门 |  | 1、门代号及洞口尺寸：1m*2m 2、门材质：单扇内开门，甲级钢板材质，钢质面层，内部填充蜂窝纸 | 樘 |  | 1.000
分部小计
| 02 | 室内改造
5 | 010401003002 | 实心砖墙 |  | 1、墙体类型：标准砖墙 墙厚240 | m3 |  | 0.380
6 | 011201001002 | 墙面一般抹灰 |  | 1、面层厚度、砂浆配合比：1:3水泥砂浆 | m2 |  | 52.000
7 | 011207001001 | 扣板 |  | 1、基层材料种类、规格：防水防潮石膏板厚度8mm 2、面层材料品种、规格、品牌、颜色：竹纤维内墙扣板 | m2 |  | 129.600
8 | 010801001001 | 木质门 |  | 1、门代号及洞口尺寸：实木复合门0.95m*2.3m 2、五金品种、规格：实木基层拼接板，3mm免漆板面层 | 樘 |  | 2.000
测评合格编号:2021JS-02【新点造价软件V10.0安徽版】
1.4分部分项工程量清单计价表
工程名称：怀远基层管理所能力提升项目(荆山管理所改造) | [5 empty] | 标段： |  |  |  |  | 第2页 共4页
序号 | 项目编码 | 项目名称 |  | 项目特征描述 | 计量 单位 |  | 工程量 | 金额（元）
[8 empty] | 综合单价 | 合价 | 其中
[10 empty] | 定额 人工费 |  | 定额 机械费 | 暂估价
9 | 011501006001 | 会议室书柜 |  | 1、台柜规格：柜整体长6.8m、高2.4m，具体尺寸柜体材质为18厘颗粒板定制安装 2、材料种类、规格：柜门由建设单位指定。 | m2 |  | 16.320
10 | 010807001001 | 金属窗 |  | 1、部位：前院二楼封闭阳台（拆除原破旧窗户) 2、窗材质：铝合金双层钢化玻璃推拉窗 3、玻璃品种、厚度：85断桥铝推拉窗、玻璃规格5+12A+5双层钢化 4、含纱窗（定制金刚纱窗） | m2 |  | 45.310
11 | 011501009001 | 橱柜 |  | 1、台柜规格：18mm颗粒板材定制柜体，15mm石英石台面加工安装 | m |  | 4.000
12 | 031004004001 | 菜盆 |  | 1、材质：不锈钢单盆，配上下水等管件 | 组 |  | 1.000
13 | 011302001001 | 吊顶天棚 |  | 1、面层材料品种、规格、：600*300铝扣板吊顶，铝扣板材质，厚度0.5mm. 2、厨房：厨房 | m2 |  | 9.180
14 | 011605001001 | 平面块料拆除 |  | 1、饰面材料种类：块料墙面拆除 | m2 |  | 14.280
15 | 011102003001 | 块料楼地面 |  | 1、结合层厚度、砂浆配合比或粘接剂种类：1:3水泥砂浆结合层 2、面层材料品种、规格、颜色：800mm*800mm玻化砖 3、部位：一层走廊、楼梯 | m2 |  | 14.280
测评合格编号:2021JS-02【新点造价软件V10.0安徽版】
1.4分部分项工程量清单计价表
工程名称：怀远基层管理所能力提升项目(荆山管理所改造) | [5 empty] | 标段： |  |  |  |  | 第3页 共4页
序号 | 项目编码 | 项目名称 |  | 项目特征描述 | 计量 单位 |  | 工程量 | 金额（元）
[8 empty] | 综合单价 | 合价 | 其中
[10 empty] | 定额 人工费 |  | 定额 机械费 | 暂估价
16 | 011102003002 | 块料楼地面 |  | 1、结合层厚度、砂浆配合比或粘接剂种类：1:3水泥砂浆结合层 2、面层材料品种、规格、颜色：800mm*800mm玻化砖 3、部位：二层走廊、宿舍间 | m2 |  | 96.800
17 | 011210005001 | 成品隔断 |  | 1、抗倍特板材定制安装，防水板 | m2 |  | 18.000
18 | 031004006001 | 蹲便器水箱更换 |  | 1、组装形式：蹲便器水箱更换 2、附件名称、数量：外购，箭牌双键水箱AS117，包括配件 | 套 |  | 3.000
19 | 031004010001 | 淋浴器 |  | 1、名称：花洒更换 2、材质、规格：铜芯配件花洒 | 套 |  | 1.000
20 | 010805007001 | 定制金刚纱门 |  | 1、框、扇材质：定制金刚纱门 | m2 |  | 2.500
| 0107 | 水文化
21 | 040205004001 | 党建宣传栏 |  | 1、主框架：1.5mm厚度镀锌板；展示箱体：1.5mm厚度镀锌板+8mm钢化玻璃开启方式；液压漆面：氟碳漆；标识文字：pvc字；包含内容板。 | 块 |  | 1.000
22 | 040205004002 | 水利宣传栏 |  | 1、主框架：1.5mm厚度镀锌板；展示箱体：1.5mm厚度镀锌板+8mm钢化玻璃开启方式；液压漆面：氟碳漆；标识文字：pvc字；包含内容板。 | 块 |  | 1.000
23 | 040205004003 | 楼道、墙面展板 |  | 1、名称：楼道、墙面展板 2、材质：KT板5mm ；60cm*90cm | 块 |  | 5.000
24 | 040205004004 | 办公楼宣传标语 |  | 1、字材质：2.5mm厚度铝板；墙面尺寸：18m*1.4m;内容“四个淮河”。 | 块 |  | 16.000
测评合格编号:2021JS-02【新点造价软件V10.0安徽版】
1.4分部分项工程量清单计价表
工程名称：怀远基层管理所能力提升项目(荆山管理所改造) | [5 empty] | 标段： |  |  |  |  | 第4页 共4页
序号 | 项目编码 | 项目名称 |  | 项目特征描述 | 计量 单位 |  | 工程量 | 金额（元）
[8 empty] | 综合单价 | 合价 | 其中
[10 empty] | 定额 人工费 |  | 定额 机械费 | 暂估价
分部小计
合计
测评合格编号:2021JS-02【新点造价软件V10.0安徽版】

## 1.5 分部分项工程量清单计价表(所有标题)
1.5分部分项工程量清单计价表
工程名称：怀远基层管理所能力提升项目(上桥、常坟管理所改造） | [5 empty] | 标段： |  |  |  |  | 第1页 共4页
序号 | 项目编码 | 项目名称 |  | 项目特征描述 | 计量 单位 |  | 工程量 | 金额（元）
[8 empty] | 综合单价 | 合价 | 其中
[10 empty] | 定额 人工费 |  | 定额 机械费 | 暂估价
| 01 | 常坟所厨房更新改造
1 | 011608002001 | 铲除涂料、裱糊面 |  | 1、铲除部位名称：厨房及餐厅墙面铲除 | m2 |  | 81.150
2 | 011204003001 | 块料墙面 |  | 1、面层材料品种、规格、品牌、颜色：400*800瓷砖 2、结合层材料种类：原墙基础滚涂结合剂一遍，背面刷胶，1:2水泥粘贴上墙 3、部位：厨房墙砖 | m2 |  | 38.630
3 | 011204003002 | 块料墙面 |  | 1、面层材料品种、规格、品牌、颜色：400*800瓷砖 2、结合层材料种类：原墙基础滚涂结合剂一遍，背面刷胶，1:2水泥粘贴上墙 3、部位：餐厅墙贴裙砖 | m2 |  | 20.320
4 | 011406001001 | 墙面批腻刷乳胶漆 |  | 1、基层类型：2遍腻子 2、油漆品种、刷漆遍数：底漆一遍面漆一遍 | m2 |  | 22.200
5 | 011501009001 | 橱柜 |  | 1、台柜规格：18mm颗粒板材定制柜体，15mm石英石台面加工安装，原有橱柜拆除 | m |  | 6.300
6 | 031004004001 | 菜盆 |  | 1、材质：不锈钢单盆，配上下水等管件 | 组 |  | 1.000
7 | 011302001001 | 吊顶天棚 |  | 1、面层材料品种、规格、：600*300铝扣板吊顶，铝扣板材质，厚度0.5mm. 2、厨房：厨房 | m2 |  | 15.410
8 | 011302001002 | 吊顶天棚 |  | 1、面层材料品种、规格、：600*600铝扣板吊顶，铝扣板材质，厚度0.5mm 2、部位：餐厅 | m2 |  | 15.110
测评合格编号:2021JS-02【新点造价软件V10.0安徽版】
1.5分部分项工程量清单计价表
工程名称：怀远基层管理所能力提升项目(上桥、常坟管理所改造） | [5 empty] | 标段： |  |  |  |  | 第2页 共4页
序号 | 项目编码 | 项目名称 |  | 项目特征描述 | 计量 单位 |  | 工程量 | 金额（元）
[8 empty] | 综合单价 | 合价 | 其中
[10 empty] | 定额 人工费 |  | 定额 机械费 | 暂估价
9 | 030412001001 | 普通灯具 |  | 1、名称：集成吊顶配套LED灯 2、规格：600*600mm | 套 |  | 2.000
10 | 030412001002 | 普通灯具 |  | 1、名称：集成吊顶配套LED灯 2、规格：300*600mm | 套 |  | 2.000
11 | 011608002002 | 铲除涂料、裱糊面 |  | 1、铲除部位名称：外墙原涂料铲除 | m2 |  | 43.750
12 | 391201011001 | 外墙真石漆 |  | 1、基层类型：基层批腻找平处理 2、油漆品种、刷漆遍数：喷涂面漆与原真石漆涂料材质、颜色保持一致 | m2 |  | 40.000
13 | 011204003003 | 块料墙面 |  | 1、面层材料品种、规格、品牌、颜色：300*600瓷砖 2、结合层材料种类：原墙基础滚涂结合剂一遍，背面刷胶，1:2水泥粘贴上墙 3、部位：立柱下方贴瓷砖 | m2 |  | 3.750
14 | ZB010101001001 | 厨房、餐厅水电改造 |  | 1.水电改造为墙内预埋，重新预留插座、照明线，照明用电为2*1.5mm²穿φ16PVC管，由墙壁开槽预埋至顶部；2.插座为3*2.5mm²穿φ16PVC管预埋墙壁内；3.空调为3*4mm²穿φPVC管预埋墙内。 4.所有功能供电为单独控制（预埋P-30-12位电箱）（改造面积30.52M2) | 项 |  | 1.000
15 | 030404034001 | 照明开关 |  | 1、名称：单联单控开关 | 个 |  | 2.000
测评合格编号:2021JS-02【新点造价软件V10.0安徽版】
1.5分部分项工程量清单计价表
工程名称：怀远基层管理所能力提升项目(上桥、常坟管理所改造） | [5 empty] | 标段： |  |  |  |  | 第3页 共4页
序号 | 项目编码 | 项目名称 |  | 项目特征描述 | 计量 单位 |  | 工程量 | 金额（元）
[8 empty] | 综合单价 | 合价 | 其中
[10 empty] | 定额 人工费 |  | 定额 机械费 | 暂估价
16 | 030404035001 | 插座 |  | 宿舍楼普通插座安装 三相带接地 暗插座电流(A) ≤15 | 个 |  | 12.000
| 0107 | 上桥管理所
17 | 040205004001 | 党建宣传栏 |  | 1、主框架：1.5mm厚度镀锌板；展示箱体：1.5mm厚度镀锌板+8mm钢化玻璃开启方式；液压漆面：氟碳漆；标识文字：pvc字；包含内容板。 | 块 |  | 1.000
18 | 040205004002 | 水利宣传栏 |  | 1、主框架：1.5mm厚度镀锌板；展示箱体：1.5mm厚度镀锌板+8mm钢化玻璃开启方式；液压漆面：氟碳漆；标识文字：pvc字；包含内容板。 | 块 |  | 1.000
19 | 040205004003 | 楼道、墙面展板 |  | 1、名称：楼道、墙面展板 2、材质：KT板5mm ；60cm*90cm | 块 |  | 6.000
20 | 040205004004 | 办公楼宣传标语 |  | 1、字材质：2.5mm厚度铝板；墙面尺寸：1.16m*7.5m ,字的大小、间距根据墙面尺寸定； | 块 |  | 8
21 | 040205004005 | 小宣传牌 |  | 1、名称：绿化小宣传牌 2、材质：30cm*40cm,铝合金，形状由建设单位定。 | 块 |  | 6.000
分部小计
| 0108 | 常坟管理所水文化
22 | 040205004006 | 党建宣传栏 |  | 1、主框架：1.5mm厚度镀锌板；展示箱体：1.5mm厚度镀锌板+8mm钢化玻璃开启方式；液压漆面：氟碳漆；标识文字：pvc字；包含内容板。 | 块 |  | 1.000
测评合格编号:2021JS-02【新点造价软件V10.0安徽版】
1.5分部分项工程量清单计价表
工程名称：怀远基层管理所能力提升项目(上桥、常坟管理所改造） | [5 empty] | 标段： |  |  |  |  | 第4页 共4页
序号 | 项目编码 | 项目名称 |  | 项目特征描述 | 计量 单位 |  | 工程量 | 金额（元）
[8 empty] | 综合单价 | 合价 | 其中
[10 empty] | 定额 人工费 |  | 定额 机械费 | 暂估价
23 | 040205004007 | 水利宣传栏 |  | 1、主框架：1.5mm厚度镀锌板；展示箱体：1.5mm厚度镀锌板+8mm钢化玻璃开启方式；液压漆面：氟碳漆；标识文字：pvc字；包含内容板。 | 块 |  | 1.000
24 | 040205004008 | 办公楼宣传标语 |  | 1、字材质：2.5mm厚铝板，墙面尺寸：20m*1.5m字的大小、间距根据墙面尺寸定； | 块 |  | 16.000
25 | 040205004009 | 楼道、墙面展板 |  | 1、名称：楼道、墙面展板 2、材质：KT板5mm ；60cm*90cm | 块 |  | 10.000
26 | 040205004010 | 楼道侧墙宣传栏 |  | 1、名称：楼道侧墙宣传栏 2、材质：KT板5mm ；1m*2m | 块 |  | 1.000
27 | 040205004011 | 小宣传牌 |  | 1、名称：小宣传牌 2、材质：30cm*40cm,铝合金，形状由建设单位定。 | 块 |  | 6.000
28 | 040205004012 | 工作人员去向牌 |  | 1、名称：工作人员去向牌 2、材质：40cm*35cm,材质：2.5mm厚铝板，7人岗位 | 块 |  | 1.000
29 | 040205004013 | 科室牌 |  | 1、名称：科室牌 2、材质：31cm*15cm,材质：2.5mm厚铝板 | 块 |  | 11.000
30 | 040205004014 | 男、女卫生间标牌 |  | 1、名称：男、女卫生间标牌 2、材质：31cm*15cm,材质：2.5mm厚铝板 | 块 |  | 2.000
分部小计
合计
测评合格编号:2021JS-02【新点造价软件V10.0安徽版】

## 措施项目清单计价表
措施项目清单计价表
合同编号:
工程名称： | 怀远基层管理所能力提升项目
序号 | 项目名称 | 单位 | 工程 数量 | 单价(元) | 合价(元) | 备注
2.1 | 临时工程 | 项 | 1 |  |  | 总价承包，完成本工程所需要的全部临时工作，含综合脚手架、建筑垃圾外运、大型机械设备进出场及安拆等全部内容
2.2 | 安全生产费用 | 项 | 1 |  |  | 不低于27420元，专款专用，开工前报具体的措施方案，业主批复后实施，据实结算