## 工程项目总价表
工程项目总价表
合同编号：
工程名称：蒙城基层管理所能力提升项目
序号 | 工程项目名称 | 金额(元) | 备注
一 | 分类分项工程项目
1.1 | 蒙城基层管理所能力提升项目（装饰）
1.2 | 蒙城基层管理所能力提升项目（园林绿化）
1.3 | 蒙城基层管理所能力提升项目（市政）
二 | 措施项目
2.1 | 临时工程
2.2 | 安全生产费用
合计
投标报价（人民币大写)：
备注：1、除有明示外，分类分项工程部分单价承包，临时工程总价承包； 2、除有明示外，所有拆除工程（设备除外）均包含弃渣处置，设备运输至招标人指定地点，不得损毁，如有损坏，照价赔偿； 3、除有明示外，土方开挖包含清基、土方开挖、运输、卸载、空回、弃土场租赁、复耕以及表土剥离到指定地点等一切费用，投标人自行踏勘现场后报价，中标后单价不予调整； 4、除有明示外，土方回填包括清基、表土剥离、土方挖、运、填、土方翻晒、夯实、复耕、取土场租赁等一切费用，投标人自行踏勘现场后报价，中标后单价不予调整； 5、除有明示外，清单中所有现浇砼、钢筋砼、砌体等均包含拌制（或购置）、浇筑（或安装）、温度控制、模板等全部费用，且满足设计抗冻、防渗要求。自拌或采购商品砼均需满足环保要求，相关费用包含在单价中。

## 1.1 分部分项工程量清单计价表(所有标题)
1.1分部分项工程量清单计价表
工程名称：蒙城基层管理所能力提升项目（装饰） | [5 empty] | 标段： |  |  |  |  | 第1页 共20页
序号 | 项目编码 | 项目名称 |  | 项目特征描述 | 计量 单位 |  | 工程量 | 金额（元）
[8 empty] | 综合单价 | 合价 | 其中
[10 empty] | 定额 人工费 |  | 定额 机械费 | 暂估价
城关所
卫生间墙地面改造
1 | 011605001001 | 地砖拆除 |  | 1、原地面地砖拆除 | m2 |  | 44.070
2 | 011604002001 | 立面抹灰层拆除 |  | 1、原乳胶漆墙面铲除至抹灰层（不含顶棚） | m2 |  | 44.560
3 | 010401003001 | 实心砖墙 |  | 1、砖品种、规格、强度级：MU10砖 2、墙体类型：外墙 3、砂浆强度级：M7.5混合砂浆 | m3 |  | 9.010
4 | 011201001001 | 墙面一般抹灰 |  | 1、底层厚度、砂浆配合比：12厚1:3水泥砂浆 2、面层厚度、砂浆配合比：8厚1:2.5水泥砂浆 3、部位：内墙 | m2 |  | 44.210
5 | 010902003001 | 屋面刚性层 |  | 1、刚性防水涂料，涂刷厚度不低于1.2mm，卫生间涂刷高度1.5m，淋浴间涂刷高度2m。 | m2 |  | 47.790
6 | 010904002001 | 楼（地）面涂膜防水 |  | 1、地面专用柔性防水涂料，涂刷厚度不低于1.5mm | m2 |  | 21.330
7 | 011204003001 | 块料墙面 |  | 1、全瓷墙砖 2、规格、尺寸：400*800mm，颜色由双方商定 | m2 |  | 137.760
8 | 011102003001 | 块料楼地面 |  | 1、全瓷地砖 2、规格、尺寸：淋浴间及男女卫生间400*400mm，公共区域为800*800mm地砖，颜色由业主确定 | m2 |  | 45.000
9 | WB011302003001 | 天棚龙骨 |  | 1、轻钢龙骨 2、尺寸、规格：板厚0.7mm，单板尺寸:公共区域60*60cm，卫生间及淋浴间30*30cm 3、花纹颜色由业主确定 | m2 |  | 44.080
测评合格编号:2021JS-02【新点造价软件V10.0安徽版】
1.1分部分项工程量清单计价表
工程名称：蒙城基层管理所能力提升项目（装饰） | [5 empty] | 标段： |  |  |  |  | 第2页 共20页
序号 | 项目编码 | 项目名称 |  | 项目特征描述 | 计量 单位 |  | 工程量 | 金额（元）
[8 empty] | 综合单价 | 合价 | 其中
[10 empty] | 定额 人工费 |  | 定额 机械费 | 暂估价
10 | 010807001001 | 金属窗 |  | 1、规格、型号：5+9A+5钢化玻璃，国标2mm铝合金窗框 | m2 |  | 8.730
11 | 010802001001 | 金属门 |  | 1、材质：3mm镁铝合金边框、8mm灰玻+8mm磨砂玻璃 | m2 |  | 5.400
12 | 010805007001 | 墙地砖美缝 |  | 1、双组份美缝剂，颜色由业主确定，结合墙地砖颜色施工 | m2 |  | 182.760
分部小计
卫生间给排水
13 | 031001006001 | 塑料管 |  | 1、管径、材质：DN110，U-PVC排水管 2、部位：蹲便器及主排水管 3、施工方法：地面开槽暗敷、接至室外化粪池 | m |  | 30.000
14 | 031001006002 | 塑料管 |  | 1、管径、材质：DN75，U-PVC排水管 2、部位：小便器、拖把池、洗手池、淋浴间、洗衣机排水管 3、施工方法：地面开槽暗敷、接至主排水管 | m |  | 50.000
15 | 031001006003 | 塑料管 |  | 1、管径、材质：DN25，壁厚3.5mm，PP-R冷热水管，配套直接、弯头等、内丝等 2、部位：蹲便器、小便器、拖把池、洗衣机、淋浴间、洗手池等 3、施工方法：地面、墙面开槽暗敷 | m |  | 120.000
16 | 031003001001 | 螺纹阀门 |  | 1、主体材质：精铜，内芯材质：陶瓷阀芯，表面镀铬 2、安装位置：卫生间、淋浴间、洗衣机、拖把池等 | 个 |  | 15.000
测评合格编号:2021JS-02【新点造价软件V10.0安徽版】
1.1分部分项工程量清单计价表
工程名称：蒙城基层管理所能力提升项目（装饰） | [5 empty] | 标段： |  |  |  |  | 第3页 共20页
序号 | 项目编码 | 项目名称 |  | 项目特征描述 | 计量 单位 |  | 工程量 | 金额（元）
[8 empty] | 综合单价 | 合价 | 其中
[10 empty] | 定额 人工费 |  | 定额 机械费 | 暂估价
17 | 031004014001 | 给、排水附（配）件 |  | 1、主体材质：精铜，内芯材质：ABS塑料，表面镀镍拉丝 2、单个地漏重量不低于450g 3、安装位置：卫生间、淋浴间、洗衣机等专用 | 个（组） |  | 4.000
18 | 031004014002 | 给、排水附（配）件 |  | 1、主体材质：精铜，内芯材质：陶瓷阀芯，表面镀铬 2、安装位置：洗衣机、拖把池 | 个（组） |  | 2.000
分部小计
卫生间供电线路敷设
19 | 030411004001 | 配线 |  | 1、名称：ZR-BV-4mm2 | m |  | 200.000
20 | 030411001001 | 配管 |  | 1、名称：PVC穿线管 DN20 | m |  | 200.000
21 | 030404019001 | 控制开关 |  | 1、32A漏电保护开关 | 个 |  | 1.000
22 | 030411004002 | 配线 |  | 1、名称：ZR-BV-1.5mm2 | m |  | 100.000
23 | 030404035001 | 插座 |  | 1、单开单控 | 个 |  | 4.000
分部小计
卫生间设备设施购置安装
24 | 031004006001 | 大便器 |  | 1、蹲便器蹲台砌筑 2、材质：全瓷釉面 3、水箱材质、规格：高强pp材质，厚度2mm，冲水量5/7L | 组 |  | 4.000
25 | 031004007001 | 小便器 |  | 1、名称：壁挂式小便器 手动开关 | 组 |  | 2.000
26 | 031004008001 | 其他成品卫生器具 |  | 1、拖把池购置安装 | 组 |  | 1.000
27 | 031004003001 | 洗脸盆 |  | 1、岩板台面 2、实木烤漆柜体 3、化妆镜尺寸：1.2*0.8m 4、全瓷面盆，优质釉面 | 组 |  | 1.000
测评合格编号:2021JS-02【新点造价软件V10.0安徽版】
1.1分部分项工程量清单计价表
工程名称：蒙城基层管理所能力提升项目（装饰） | [5 empty] | 标段： |  |  |  |  | 第4页 共20页
序号 | 项目编码 | 项目名称 |  | 项目特征描述 | 计量 单位 |  | 工程量 | 金额（元）
[8 empty] | 综合单价 | 合价 | 其中
[10 empty] | 定额 人工费 |  | 定额 机械费 | 暂估价
28 | 031004014003 | 给、排水附（配）件 |  | 1、材质、规格：全铜、陶瓷阀芯，抽拉式水龙头 | 个（组） |  | 2.000
29 | 030412001001 | 普通灯具 |  | 1、三色LED灯，功率不小于80，尺寸60*60cm | 套 |  | 1.000
30 | 030412001002 | 普通灯具 |  | 1、三色LED灯，功率不小于80，尺寸30*60cm | 套 |  | 1.000
31 | 031005005001 | 暖风机 |  | 1、型号、规格：规格30cm*60cm吸顶嵌入式安装；取暖、排气/吹风/照明/换气 | 台 |  | 1.000
32 | 031004010001 | 淋浴器 |  | 1、三功能淋浴器（顶喷、背喷、下出水）电镀工艺 | 套 |  | 1.000
33 | 011210003001 | 玻璃隔断 |  | 1、玻璃品种、规格、颜色：8mm厚钢化磨玻璃，高度2.2m | m2 |  | 3.740
34 | 011210005001 | 成品隔断 |  | 1、隔断材料品种、规格、颜色：卫生间蹲位防水板隔断 | m2 |  | 24.000
分部小计
岳坊所
院区改造
路面维修改造
35 | 040202003001 | 水泥稳定土 |  | 1、水泥含量：5% 2、厚度：20cm | m2 |  | 330.750
36 | 040203007001 | 水泥混凝土 |  | 1.C25现浇砼，2.厚度10cm | m2 |  | 330.750
37 | WB040203013001 | 路面刻痕 |  | 1、原砼路面拉毛、清洗 | m2 |  | 428.550
38 | 040203003001 | 透层、粘层 |  | 1.材料品种：喷洒乳化沥青 2.喷油量：1.0kg/㎡ | m2 |  | 675.300
39 | 040203006001 | 沥青混凝土 |  | 1.沥青混凝土种类：AC-13 CJJ 1 细粒式沥青混凝土 2.厚度6cm | m2 |  | 675.300
测评合格编号:2021JS-02【新点造价软件V10.0安徽版】
1.1分部分项工程量清单计价表
工程名称：蒙城基层管理所能力提升项目（装饰） | [5 empty] | 标段： |  |  |  |  | 第5页 共20页
序号 | 项目编码 | 项目名称 |  | 项目特征描述 | 计量 单位 |  | 工程量 | 金额（元）
[8 empty] | 综合单价 | 合价 | 其中
[10 empty] | 定额 人工费 |  | 定额 机械费 | 暂估价
40 | 040204004001 | 安砌混凝土侧石 |  | 1、芝麻灰侧石1000×200×100 mm JC/T 2114 2、厚5cm水泥砂 浆垫层 3、C20砼靠背 | m |  | 140.000
41 | 040204002001 | 人行道板安砌 |  | 1、花岗岩板厚2.5cm | m2 |  | 113.500
分部小计
院区排水
42 | 040504001001 | 砌筑检查井 |  | 1、砖砌240mm墙井壁，抹灰2cm 2、60mmC15砼垫层；长400mm*宽400mm*深500mm（净空）； 3、球墨铸铁井盖：尺寸40*40cm 4、土方开挖、回填 | 座 |  | 1.000
43 | 010101003001 | 挖沟槽土方 |  | 1、土壤类别：三类土 2、挖土深度：开挖尺寸400*400mm净空 3、回填素土，压实系数0.9以上 | m3 |  | 4.800
44 | 040501004001 | 塑料管铺设 |  | 1、管道材质：双壁波纹管 2、连接方式：胶圈 3、管径：DN300 | m |  | 30.000
分部小计
院墙维修
45 | 390103001001 | 砌体拆除 |  | 1、拆除花墙面砖 2、拆除并清理运出 | m3 |  | 33.080
46 | 011604002002 | 立面抹灰层拆除 |  | 1、铲除至砖墙墙面 | m2 |  | 348.180
47 | 011201001002 | 墙面一般抹灰 |  | 1、底层厚度、砂浆配合比：12厚1:3水泥砂浆 2、面层厚度、砂浆配合比：8厚1:2.5水泥砂浆 3、部位：内墙 | m2 |  | 348.180
48 | WB011406001001 | 外墙真石漆 |  | 1、墙腻子2遍打磨，抗碱底漆1遍，真石漆1遍 | m2 |  | 255.700
测评合格编号:2021JS-02【新点造价软件V10.0安徽版】
1.1分部分项工程量清单计价表
工程名称：蒙城基层管理所能力提升项目（装饰） | [5 empty] | 标段： |  |  |  |  | 第6页 共20页
序号 | 项目编码 | 项目名称 |  | 项目特征描述 | 计量 单位 |  | 工程量 | 金额（元）
[8 empty] | 综合单价 | 合价 | 其中
[10 empty] | 定额 人工费 |  | 定额 机械费 | 暂估价
49 | 011204003002 | 块料墙面 |  | 1、面砖规格：仿大理石外墙面砖、30*60cm | m2 |  | 92.480
50 | 010901002001 | 瓦片 |  | 仿古瓦1、树脂瓦，镀锌钢管骨架：4cm*6cm镀锌钢管，壁厚2mm | m |  | 91.500
电气设施改造
51 | WB030404005001 | 交流充电桩 |  | 1、名称：电瓶车充电桩 2、规格：4个6孔充电口、1个扫码充电分配器或室外防水配电箱、充满自动断电保护、过载保护、温度检测、漏电保护、故障预警、防护等级IP54及配套配线配管 | 套 |  | 4.000
52 | WB030404005002 | 交流充电桩 |  | 1、名称：汽车充电桩7.7Kw 2、规格：配套配管配线 3、安装方式：按业主要求，达到使用功能 | 台 |  | 1.000
分部小计
大门改造
53 | 010401003002 | 电动大门门洞 |  | 1、砖砌门洞 | m3 |  | 2.000
54 | 010401003003 | 门洞装饰面 |  | 1、干挂大理石板，材厚度2.5cm，颜色：米黄 | m2 |  | 16.000
55 | 010401003004 | 电动大门 |  | 1、电动大门 | m |  | 6.000
分部小计
零星项目
56 | WB011207002001 | 墙面木（轻钢）龙骨 |  | 1、镀锌钢管骨架：4cm*6cm镀锌钢管，壁厚2mm 2、双面石膏板墙面 | m2 |  | 19.800
测评合格编号:2021JS-02【新点造价软件V10.0安徽版】
1.1分部分项工程量清单计价表
工程名称：蒙城基层管理所能力提升项目（装饰） | [5 empty] | 标段： |  |  |  |  | 第7页 共20页
序号 | 项目编码 | 项目名称 |  | 项目特征描述 | 计量 单位 |  | 工程量 | 金额（元）
[8 empty] | 综合单价 | 合价 | 其中
[10 empty] | 定额 人工费 |  | 定额 机械费 | 暂估价
57 | WB011207002002 | 搭设车棚 |  | 1、正投影面积：宽4m、长7.5m，挑高3m 2、基础法兰底座50*50cm 立柱：截面尺寸Φ160mm，壁厚8 mm，高2.4m无缝圆管；挑梁：截面尺寸 Φ80mm，壁厚5mm圆管； 横梁：Φ80mm，壁 厚5mm圆管； 膜采用1100克/㎡，PVDF材质 预埋板钢筋笼；预埋4×Φ25高强螺栓，钢筋笼尺寸长*宽*深：400*400*800mm | m2 |  | 19.800
58 | 011204001001 | 石材墙面 |  | 1、干挂大理石板，材厚度2.5cm，颜色：米黄 | m2 |  | 31.880
59 | 040205006001 | 标线 |  | 1、车位线 ：线宽12cm 2、羽毛球场地标线 ：线宽4cm 3、路面标线线宽12cm | m2 |  | 24.080
60 | 040205006002 | 老宣传牌移位 |  | 1、老宣传牌移位 | 项 |  | 1.000
测评合格编号:2021JS-02【新点造价软件V10.0安徽版】
1.1分部分项工程量清单计价表
工程名称：蒙城基层管理所能力提升项目（装饰） | [5 empty] | 标段： |  |  |  |  | 第8页 共20页
序号 | 项目编码 | 项目名称 |  | 项目特征描述 | 计量 单位 |  | 工程量 | 金额（元）
[8 empty] | 综合单价 | 合价 | 其中
[10 empty] | 定额 人工费 |  | 定额 机械费 | 暂估价
61 | 040205006003 | 室外篮球架购置安装 |  | 1. 架体结构：篮球架的架体必须采用钢铁材料，且结构牢固。架体的底座应设有固定装置，以确保架体在运动中不会晃动或倒塌。 2. 篮板：篮板应选用透明玻璃钢材料制成，其尺寸为1.8米×1.05米，厚度不应小于12毫米。 3. 篮圈：篮圈必须符合国际篮球比赛规则，其直径应为45.72厘米，由钢制材料制成。篮圈与篮板的连接处应牢固可靠 4. 篮网：篮网应选用耐用的纤维材料制成，其网孔的尺寸应为12.7毫米×12.7毫米。 5. 调节系统：篮球架的高度应可调节，其调节范围应为2.6米~3.05米。调节系统应方便易用，且能够保持调节后的高度稳定不变。 | 项 |  | 1.000
62 | WB041111007001 | 护坡、台阶 |  | 1、框格尺寸、规格：C25砼正六边形预制块框格，边长30cm，厚度10cm，砂石垫层厚10cm，现浇混凝土梗截面尺寸：宽*高20*30cm | m3 |  | 15.150
分部小计
卫生间改造
卫生间墙地面改造
63 | 011605001002 | 卫生间地板砖拆除 |  | 1、三楼卫生间地板砖，垃圾清运 | m2 |  | 6.120
测评合格编号:2021JS-02【新点造价软件V10.0安徽版】
1.1分部分项工程量清单计价表
工程名称：蒙城基层管理所能力提升项目（装饰） | [5 empty] | 标段： |  |  |  |  | 第9页 共20页
序号 | 项目编码 | 项目名称 |  | 项目特征描述 | 计量 单位 |  | 工程量 | 金额（元）
[8 empty] | 综合单价 | 合价 | 其中
[10 empty] | 定额 人工费 |  | 定额 机械费 | 暂估价
64 | 011605001003 | 窗户封堵 |  | 1、不锈钢板，二、三楼卫生间 | m2 |  | 1.500
65 | 010807001002 | 金属窗 |  | 1、5mm双层钢化玻璃，厚1.8mm铝合金边框，边框宽度108mm | m2 |  | 1.800
66 | 011604002003 | 立面抹灰层拆除 |  | 1、三楼卫生间，铲除至抹灰面 | m2 |  | 14.700
67 | 011201001003 | 墙面一般抹灰 |  | 1、底层厚度、砂浆配合比：12厚1:3水泥砂浆 2、面层厚度、砂浆配合比：8厚1:2.5水泥砂浆 3、部位：内墙 | m2 |  | 14.700
68 | 010902003002 | 屋面刚性层 |  | 1、刚性防水涂料，涂刷厚度不低于1.2mm，卫生间涂刷高度1.5m，淋浴间涂刷高度2m。 | m2 |  | 14.700
69 | 010904002002 | 楼（地）面涂膜防水 |  | 1、地面专用柔性防水涂料，涂刷厚度不低于1.5mm | m2 |  | 6.120
70 | 011204003003 | 块料墙面 |  | 1、全瓷墙砖 2、规格、尺寸：400*800mm，颜色由双方商定 | m2 |  | 14.700
71 | 011102003002 | 块料楼地面 |  | 1、全瓷地砖 2、规格、尺寸：淋浴间及男女卫生间400*400mm，公共区域为800*800mm地砖，颜色由业主确定 | m2 |  | 6.120
72 | WB011302003002 | 天棚龙骨 |  | 1、轻钢龙骨 2、尺寸、规格：板厚0.7mm，单板尺寸:公共区域60*60cm，卫生间及淋浴间30*30cm 3、花纹颜色由业主确定 | m2 |  | 6.120
73 | 010802001002 | 金属门 |  | 1、材质：3mm镁铝合金边框、8mm灰玻+8mm磨砂玻璃 | m2 |  | 5.040
74 | 010805007002 | 墙地砖美缝 |  | 1、双组份美缝剂，颜色由业主确定，结合墙地砖颜色施工 | m2 |  | 6.120
测评合格编号:2021JS-02【新点造价软件V10.0安徽版】
1.1分部分项工程量清单计价表
工程名称：蒙城基层管理所能力提升项目（装饰） | [5 empty] | 标段： |  |  |  |  | 第10页 共20页
序号 | 项目编码 | 项目名称 |  | 项目特征描述 | 计量 单位 |  | 工程量 | 金额（元）
[8 empty] | 综合单价 | 合价 | 其中
[10 empty] | 定额 人工费 |  | 定额 机械费 | 暂估价
分部小计
卫生间给排水
75 | 031001006004 | 塑料管 |  | 1、管径、材质：DN110，U-PVC排水管 2、部位：蹲便器及主排水管 3、施工方法：地面开槽暗敷、接至室外化粪池 | m |  | 10.000
76 | 031001006005 | 塑料管 |  | 1、管径、材质：DN75，U-PVC排水管 2、部位：小便器、拖把池、洗手池、淋浴间、洗衣机排水管 3、施工方法：地面开槽暗敷、接至主排水管 | m |  | 20.000
77 | 031001006006 | 塑料管 |  | 1、管径、材质：DN25，壁厚3.5mm，PP-R冷热水管，配套直接、弯头等、内丝等 2、部位：蹲便器、小便器、拖把池、洗衣机、淋浴间、洗手池等 3、施工方法：地面、墙面开槽暗敷 | m |  | 40.000
78 | 031003001002 | 螺纹阀门 |  | 1、主体材质：精铜，内芯材质：陶瓷阀芯，表面镀铬 2、安装位置：卫生间、淋浴间、洗衣机、拖把池等 | 个 |  | 6.000
79 | 031004014004 | 给、排水附（配）件 |  | 1、主体材质：精铜，内芯材质：ABS塑料，表面镀镍拉丝 2、单个地漏重量不低于450g 3、安装位置：卫生间、淋浴间、洗衣机等专用 | 个（组） |  | 2.000
测评合格编号:2021JS-02【新点造价软件V10.0安徽版】
1.1分部分项工程量清单计价表
工程名称：蒙城基层管理所能力提升项目（装饰） | [5 empty] | 标段： |  |  |  |  | 第11页 共20页
序号 | 项目编码 | 项目名称 |  | 项目特征描述 | 计量 单位 |  | 工程量 | 金额（元）
[8 empty] | 综合单价 | 合价 | 其中
[10 empty] | 定额 人工费 |  | 定额 机械费 | 暂估价
80 | 031004014005 | 给、排水附（配）件 |  | 1、主体材质：精铜，内芯材质：陶瓷阀芯，表面镀铬 2、安装位置：洗衣机、拖把池 | 个（组） |  | 1.000
分部小计
卫生间供电线路敷设
81 | 030411004003 | 配线 |  | 1、名称：ZR-BV-4mm2 | m |  | 200.000
82 | 030411001002 | 配管 |  | 1、名称：PVC穿线管 DN20 | m |  | 200.000
83 | 030404019002 | 控制开关 |  | 1、32A漏电保护开关 | 个 |  | 1.000
84 | 030411004004 | 配线 |  | 1、名称：ZR-BV-1.5mm2 | m |  | 100.000
85 | 030404035002 | 插座 |  | 1、单开单控 | 个 |  | 2.000
分部小计
卫生间设备设施购置安装
86 | 031004006002 | 大便器 |  | 1、蹲便器蹲台砌筑 2、材质：全瓷釉面 3、水箱材质、规格：高强pp材质，厚度2mm，冲水量5/7L | 组 |  | 1.000
87 | 031004007002 | 小便器 |  | 1、名称：壁挂式小便器 手动开关 | 组 |  | 1.000
88 | 031004003002 | 洗脸盆 |  | 1、岩板台面 2、实木烤漆柜体 3、化妆镜尺寸：1.2*0.8m 4、全瓷面盆，优质釉面 | 组 |  | 1.000
89 | 031004014006 | 给、排水附（配）件 |  | 1、材质、规格：全铜、陶瓷阀芯，抽拉式水龙头 | 个（组） |  | 1.000
90 | 031005005002 | 暖风机 |  | 1、型号、规格：规格30cm*60cm吸顶嵌入式安装；取暖、排气/吹风/照明/换气 | 台 |  | 1.000
91 | 030412001003 | 普通灯具 |  | 1、三色LED灯，功率不小于80，尺寸30*60cm | 套 |  | 1.000
测评合格编号:2021JS-02【新点造价软件V10.0安徽版】
1.1分部分项工程量清单计价表
工程名称：蒙城基层管理所能力提升项目（装饰） | [5 empty] | 标段： |  |  |  |  | 第12页 共20页
序号 | 项目编码 | 项目名称 |  | 项目特征描述 | 计量 单位 |  | 工程量 | 金额（元）
[8 empty] | 综合单价 | 合价 | 其中
[10 empty] | 定额 人工费 |  | 定额 机械费 | 暂估价
92 | 011210003002 | 玻璃隔断 |  | 1、玻璃品种、规格、颜色：δ12钢化玻璃浴房 | m2 |  | 4.070
93 | 031004010002 | 淋浴器 |  | 1、三功能淋浴器（顶喷、背喷、下出水）电镀工艺 | 套 |  | 1.000
分部小计
王集所
院区改造
路面维修改造
94 | 390103001002 | 砌体拆除 |  | 1、拆除花墙面砖 2、拆除并清理运出 | m3 |  | 37.490
95 | 040202003002 | 水泥稳定土 |  | 1、水泥含量：5% 2、厚度：20cm | m2 |  | 214.900
96 | 040203007002 | 水泥混凝土 |  | 1、混凝土强度等级：C25 2、掺和料：商品砼 3、厚度：10cm | m2 |  | 214.900
97 | WB040203013002 | 路面刻痕 |  | 1、原砼路面拉毛、清洗 | m2 |  | 404.620
98 | 040203003002 | 透层、粘层 |  | 1.材料品种：喷洒乳化沥青 2.喷油量：1.0kg/㎡ | m2 |  | 619.520
99 | 040203006002 | 沥青混凝土 |  | 1.沥青混凝土种类：AC-13 CJJ 1 细粒式沥青混凝土 2.厚度6cm | m2 |  | 619.520
100 | 040204004002 | 安砌混凝土侧石 |  | 1、芝麻灰侧石1000×200×100 mm JC/T 2114 2、厚5cm水泥砂 浆垫层 3、C20砼靠背 | m |  | 144.900
101 | 040205006004 | 标线 |  | 1、车位线 ：线宽12cm 2、羽毛球场地标线 ：线宽4cm 3、路面标线线宽12cm | m2 |  | 16.000
测评合格编号:2021JS-02【新点造价软件V10.0安徽版】
1.1分部分项工程量清单计价表
工程名称：蒙城基层管理所能力提升项目（装饰） | [5 empty] | 标段： |  |  |  |  | 第13页 共20页
序号 | 项目编码 | 项目名称 |  | 项目特征描述 | 计量 单位 |  | 工程量 | 金额（元）
[8 empty] | 综合单价 | 合价 | 其中
[10 empty] | 定额 人工费 |  | 定额 机械费 | 暂估价
102 | WB030404005003 | 交流充电桩 |  | 1、名称：汽车充电桩7.7Kw 2、规格：配套配管配线 3、安装方式：按业主要求，达到使用功能 | 台 |  | 1.000
分部小计
园区排水
103 | 040504001002 | 砌筑检查井 |  | 1、砖砌240mm墙井壁，抹灰2cm 2、60mmC15砼垫层；长400mm*宽400mm*深500mm（净空）； 3、球墨铸铁井盖：尺寸40*40cm 4、土方开挖、回填 | 座 |  | 2.000
104 | 010101003002 | 挖沟槽土方 |  | 1、土壤类别：三类土 2、挖土深度：开挖尺寸400*400mm净空 3、回填素土，压实系数0.9以上 | m3 |  | 3.200
105 | 010101003003 | 混凝土路面拆除 |  | 1、路面厚度20cm 2、石渣运出 | m2 |  | 1.200
106 | 040203007003 | 水泥混凝土 |  | 1、路面厚度20cm 2、C25混凝土 | m2 |  | 1.200
107 | 040501004002 | 塑料管铺设 |  | 1、管道材质：双壁波纹管 2、连接方式：胶圈 3、管径：DN300 | m |  | 40.000
分部小计
小涧所
院区改造
路面维修改造
108 | 040202003003 | 水泥稳定土 |  | 1、水泥含量：5% 2、厚度：20cm | m2 |  | 41.850
109 | 040203007004 | 水泥混凝土 |  | 1、混凝土强度等级：C25 2、掺和料：商品砼 3、厚度：10cm | m2 |  | 41.850
测评合格编号:2021JS-02【新点造价软件V10.0安徽版】
1.1分部分项工程量清单计价表
工程名称：蒙城基层管理所能力提升项目（装饰） | [5 empty] | 标段： |  |  |  |  | 第14页 共20页
序号 | 项目编码 | 项目名称 |  | 项目特征描述 | 计量 单位 |  | 工程量 | 金额（元）
[8 empty] | 综合单价 | 合价 | 其中
[10 empty] | 定额 人工费 |  | 定额 机械费 | 暂估价
110 | WB040203013003 | 路面刻痕 |  | 1、原砼路面拉毛、清洗 | m2 |  | 316.440
111 | 040203003003 | 透层、粘层 |  | 1.材料品种：喷洒乳化沥青 2.喷油量：1.0kg/㎡ | m2 |  | 358.290
112 | 040203006003 | 沥青混凝土 |  | 1.沥青混凝土种类：AC-13 CJJ 1 细粒式沥青混凝土 2.厚度6cm | m2 |  | 358.290
113 | 040204004003 | 安砌混凝土侧石 |  | 1、芝麻灰侧石1000×200×100 mm JC/T 2114 2、厚5cm水泥砂 浆垫层 3、C20砼靠背 | m |  | 60.000
114 | 040205006005 | 标线 |  | 1、车位线 ：线宽12cm 2、羽毛球场地标线 ：线宽4cm 3、路面标线线宽12cm | m2 |  | 11.240
分部小计
院区排水
115 | 040504001003 | 砌筑检查井 |  | 1、砖砌240mm墙井壁，抹灰2cm 2、60mmC15砼垫层；长400mm*宽400mm*深500mm（净空）； 3、球墨铸铁井盖：尺寸40*40cm 4、土方开挖、回填 | 座 |  | 3.000
116 | 010101003004 | 挖沟槽土方 |  | 1、土壤类别：三类土 2、挖土深度：开挖尺寸400*400mm净空 3、回填素土，压实系数0.9以上 | m3 |  | 3.200
117 | 040501004003 | 塑料管铺设 |  | 1、管道材质：双壁波纹管 2、连接方式：胶圈 3、管径：DN300 | m |  | 20.000
分部小计
卫生间改造
卫生间吊顶及门更换
测评合格编号:2021JS-02【新点造价软件V10.0安徽版】
1.1分部分项工程量清单计价表
工程名称：蒙城基层管理所能力提升项目（装饰） | [5 empty] | 标段： |  |  |  |  | 第15页 共20页
序号 | 项目编码 | 项目名称 |  | 项目特征描述 | 计量 单位 |  | 工程量 | 金额（元）
[8 empty] | 综合单价 | 合价 | 其中
[10 empty] | 定额 人工费 |  | 定额 机械费 | 暂估价
118 | WB011302003003 | 天棚龙骨 |  | 1、轻钢龙骨 2、尺寸、规格：板厚0.7mm，卫生间及淋浴间30*30cm 3、花纹颜色由业主确定 | m2 |  | 12.780
119 | 010802001003 | 金属门 |  | 1、材质：3mm镁铝合金边框、8mm灰玻+8mm磨砂玻璃 | m2 |  | 3.600
分部小计
卫生间、厨房给排水
120 | 031001006007 | 塑料管 |  | 1、管径、材质：DN25，壁厚3.5mm，PP-R冷热水管，配套直接、弯头等、内丝等 2、部位：蹲便器、小便器、拖把池、洗衣机、淋浴间、洗手池等 3、施工方法：地面、墙面开槽暗敷 | m |  | 60.000
121 | 031003001003 | 螺纹阀门 |  | 1、主体材质：精铜，内芯材质：陶瓷阀芯，表面镀铬 2、安装位置：卫生间、淋浴间、洗衣机、拖把池等 | 个 |  | 6.000
122 | 031004014007 | 给、排水附（配）件 |  | 1、主体材质：精铜，内芯材质：ABS塑料，表面镀镍拉丝 2、单个地漏重量不低于450g 3、安装位置：卫生间、淋浴间、洗衣机等专用 | 个（组） |  | 3.000
123 | 031004014008 | 给、排水附（配）件 |  | 1、主体材质：精铜，内芯材质：陶瓷阀芯，表面镀铬 2、安装位置：洗衣机、拖把池 | 个（组） |  | 2.000
124 | 031004014009 | 卫生间下水管清污 |  | 1、男、女卫生间下水管道清污 | 项 |  | 1.000
分部小计
测评合格编号:2021JS-02【新点造价软件V10.0安徽版】
1.1分部分项工程量清单计价表
工程名称：蒙城基层管理所能力提升项目（装饰） | [5 empty] | 标段： |  |  |  |  | 第16页 共20页
序号 | 项目编码 | 项目名称 |  | 项目特征描述 | 计量 单位 |  | 工程量 | 金额（元）
[8 empty] | 综合单价 | 合价 | 其中
[10 empty] | 定额 人工费 |  | 定额 机械费 | 暂估价
卫生间供电线路敷设
125 | 030411004005 | 配线 |  | 1、名称：ZR-BV-4mm2 | m |  | 100.000
126 | 030411001003 | 配管 |  | 1、名称：DN20-PVC穿线管 DN20 | m |  | 50.000
127 | 030404019003 | 控制开关 |  | 1、32A漏电保护开关 | 个 |  | 1.000
分部小计
卫生间设备设施购置安装
128 | 031004006003 | 大便器 |  | 1、蹲便器蹲台砌筑 2、材质：全瓷釉面 3、水箱材质、规格：高强pp材质，厚度2mm，冲水量5/7L | 组 |  | 2.000
129 | 031004007003 | 小便器 |  | 1、名称：壁挂式小便器 手动开关 | 组 |  | 2.000
130 | 031005005003 | 暖风机 |  | 1、型号、规格：规格30cm*60cm吸顶嵌入式安装；取暖、排气/吹风/照明/换气 | 台 |  | 1.000
131 | 030412001004 | 普通灯具 |  | 1、三色LED灯，功率不小于80，尺寸30*60cm | 套 |  | 1.000
132 | 031004010003 | 淋浴器 |  | 1、三功能淋浴器（顶喷、背喷、下出水）电镀工艺 | 套 |  | 1.000
133 | 011210003003 | 玻璃隔断 |  | 1、玻璃品种、规格、颜色：8mm厚钢化磨玻璃，高度2.2m | m2 |  | 4.840
134 | 011210005002 | 成品隔断 |  | 1、隔断材料品种、规格、颜色：卫生间蹲位防水板隔断 | m2 |  | 12.000
测评合格编号:2021JS-02【新点造价软件V10.0安徽版】
1.1分部分项工程量清单计价表
工程名称：蒙城基层管理所能力提升项目（装饰） | [5 empty] | 标段： |  |  |  |  | 第17页 共20页
序号 | 项目编码 | 项目名称 |  | 项目特征描述 | 计量 单位 |  | 工程量 | 金额（元）
[8 empty] | 综合单价 | 合价 | 其中
[10 empty] | 定额 人工费 |  | 定额 机械费 | 暂估价
135 | WB011207002003 | 搭设车棚 |  | 1、正投影面积：宽4m、长7.5m，挑高3m 2、基础法兰底座50*50cm 立柱：截面尺寸Φ160mm，壁厚8 mm，高2.4m无缝圆管；挑梁：截面尺寸 Φ80mm，壁厚5mm圆管； 横梁：Φ80mm，壁 厚5mm圆管； 膜采用1100克/㎡，PVDF材质 预埋板钢筋笼；预埋4×Φ25高强螺栓，钢筋笼尺寸长*宽*深：400*400*800mm | m2 |  | 19.800
分部小计
电气设施改造
136 | WB030404005004 | 交流充电桩 |  | 1、名称：电瓶车充电桩 2、规格：4个6孔充电口、1个扫码充电分配器或室外防水配电箱、充满自动断电保护、过载保护、温度检测、漏电保护、故障预警、防护等级IP54及配套配线配管 | 套 |  | 4.000
137 | WB030404005005 | 交流充电桩 |  | 1、名称：汽车充电桩7.7Kw 2、规格：配套配管配线 3、安装方式：按业主要求，达到使用功能 | 台 |  | 1.000
分部小计
涡北所
院区改造
路面维修改造
138 | 390103001003 | 砌体拆除 |  | 1、拆除花墙面砖 2、拆除并清理运出 | m3 |  | 37.490
测评合格编号:2021JS-02【新点造价软件V10.0安徽版】
1.1分部分项工程量清单计价表
工程名称：蒙城基层管理所能力提升项目（装饰） | [5 empty] | 标段： |  |  |  |  | 第18页 共20页
序号 | 项目编码 | 项目名称 |  | 项目特征描述 | 计量 单位 |  | 工程量 | 金额（元）
[8 empty] | 综合单价 | 合价 | 其中
[10 empty] | 定额 人工费 |  | 定额 机械费 | 暂估价
139 | 040202003004 | 水泥稳定土 |  | 1、水泥含量：5% 2、厚度：20cm | m2 |  | 214.900
140 | 040203007005 | 水泥混凝土 |  | 1、混凝土强度等级：C25 2、掺和料：商品砼 3、厚度：10cm | m2 |  | 214.900
141 | WB040203013004 | 路面刻痕 |  | 1、原砼路面拉毛、清洗 | m2 |  | 534.120
142 | 040203003004 | 透层、粘层 |  | 1.材料品种：喷洒乳化沥青 2.喷油量：1.0kg/㎡ | m2 |  | 749.020
143 | 040203006004 | 沥青混凝土 |  | 1.沥青混凝土种类：AC-13 CJJ 1 细粒式沥青混凝土 2.厚度6cm | m2 |  | 749.020
144 | 040204004004 | 安砌混凝土侧石 |  | 1、芝麻灰侧石1000×200×100 mm JC/T 2114 2、厚5cm水泥砂 浆垫层 3、C20砼靠背 | m |  | 144.900
145 | 040205006006 | 标线 |  | 1、车位线 ：线宽12cm 2、羽毛球场地标线 ：线宽4cm 3、路面标线线宽12cm | m2 |  | 16.000
分部小计
园区排水
146 | 040504001004 | 砌筑检查井 |  | 1、砖砌240mm墙井壁，抹灰2cm 2、60mmC15砼垫层；长400mm*宽400mm*深500mm（净空）； 3、球墨铸铁井盖：尺寸40*40cm 4、土方开挖、回填 | 座 |  | 1.000
147 | 010101003005 | 挖沟槽土方 |  | 1、土壤类别：三类土 2、挖土深度：开挖尺寸400*400mm净空 3、回填素土，压实系数0.9以上 | m3 |  | 8.000
测评合格编号:2021JS-02【新点造价软件V10.0安徽版】
1.1分部分项工程量清单计价表
工程名称：蒙城基层管理所能力提升项目（装饰） | [5 empty] | 标段： |  |  |  |  | 第19页 共20页
序号 | 项目编码 | 项目名称 |  | 项目特征描述 | 计量 单位 |  | 工程量 | 金额（元）
[8 empty] | 综合单价 | 合价 | 其中
[10 empty] | 定额 人工费 |  | 定额 机械费 | 暂估价
148 | 040501004004 | 塑料管铺设 |  | 1、管道材质：双壁波纹管 2、连接方式：胶圈 3、管径：DN300 | m |  | 50.000
分部小计
电气设施改造
149 | WB030404005006 | 交流充电桩 |  | 1、名称：电瓶车充电桩 2、规格：4个6孔充电口、1个扫码充电分配器或室外防水配电箱、充满自动断电保护、过载保护、温度检测、漏电保护、故障预警、防护等级IP54及配套配线配管 | 套 |  | 4.000
150 | WB030404005007 | 交流充电桩 |  | 1、名称：汽车充电桩7.7Kw 2、规格：配套配管配线 3、安装方式：按业主要求，达到使用功能 | 台 |  | 1.000
分部小计
零星维修
151 | WB011207002004 | 搭设车棚 |  | 1、正投影面积：宽4m、长7.5m，挑高3m 2、基础法兰底座50*50cm 立柱：截面尺寸Φ160mm，壁厚8 mm，高2.4m无缝圆管；挑梁：截面尺寸 Φ80mm，壁厚5mm圆管； 横梁：Φ80mm，壁 厚5mm圆管； 膜采用1100克/㎡，PVDF材质 预埋板钢筋笼；预埋4×Φ25高强螺栓，钢筋笼尺寸长*宽*深：400*400*800mm | m2 |  | 30.000
分部小计
双涧所
测评合格编号:2021JS-02【新点造价软件V10.0安徽版】
1.1分部分项工程量清单计价表
工程名称：蒙城基层管理所能力提升项目（装饰） | [5 empty] | 标段： |  |  |  |  | 第20页 共20页
序号 | 项目编码 | 项目名称 |  | 项目特征描述 | 计量 单位 |  | 工程量 | 金额（元）
[8 empty] | 综合单价 | 合价 | 其中
[10 empty] | 定额 人工费 |  | 定额 机械费 | 暂估价
院内水泥路面
152 | 040202008001 | 矿渣 |  | 1、砖渣垫层 2、厚度15cm | m2 |  | 199.880
153 | 040203007006 | 水泥混凝土 |  | 1、混凝土强度等级：C25 2、厚度：15CM | m2 |  | 250.080
分部小计
管理所门口路面改造
154 | 390103001004 | 砌体拆除 |  | 1、原花池拆除 2、拆除的建筑垃圾自行处理 | m |  | 10.000
155 | 040203003005 | 透层、粘层 |  | 1.材料品种：喷洒乳化沥青 2.喷油量：1.0kg/㎡ | m2 |  | 414.000
156 | 040203006005 | 沥青混凝土 |  | 1.沥青混凝土种类：AC-13 CJJ 1 细粒式沥青混凝土 2.厚度6cm | m2 |  | 414.000
分部小计
合计
测评合格编号:2021JS-02【新点造价软件V10.0安徽版】

## 1.2分部分项工程量清单计价表(所有标题)
1.2分部分项工程量清单计价表
工程名称：蒙城基层管理所能力提升项目（园林绿化） | [5 empty] | 标段： |  |  |  |  | 第1页 共4页
序号 | 项目编码 | 项目名称 |  | 项目特征描述 | 计量 单位 |  | 工程量 | 金额（元）
[8 empty] | 综合单价 | 合价 | 其中
[10 empty] | 定额 人工费 |  | 定额 机械费 | 暂估价
岳坊所绿化设施改造
1 | WB050102026001 | 花球移栽 |  | 1、高度1.5-2m，冠幅2-3m 2、黄杨、海桐球，管理所场内移栽，如死亡，施工单位按原规格补栽，养护期1年 | 株 |  | 8.000
2 | WB050102026002 | 樱花移栽 |  | 1、地径8cm，高度2.5-3.0m，冠幅2.0-2.5m，管理所场内移栽，如死亡，施工单位按原规格补栽，养护期1年 | 株 |  | 1.000
3 | WB050102026003 | 紫薇移栽 |  | 1、地径8cm，高度2.5-3.0m，冠幅2.0-2.5m，管理所场内移栽，如死亡，施工单位按原规格补栽，养护期1年 | 株 |  | 1.000
4 | 050102001001 | 造型罗汉松栽植 |  | 1、地径≥10CM，5年苗，高度2.3m-2.5m，冠幅2m-2.2m，造型独特，冠型饱满、树型优美 | 株 |  | 2.000
5 | 050102012001 | 马尼拉草皮栽植 |  | 1、土地平整、杂物清理 2、满铺、1-2年生苗，修剪后高度、不露黄土，养护期1年 | m2 |  | 1136.750
6 | 050102007001 | 毛娟 |  | 1、高度：35-40cm，冠幅25-30cm，36株/㎡，毛球、修剪后高度，不漏黄土，养护期1年 | m2 |  | 10.000
7 | 050102007002 | 粉花绣线菊 |  | 1、高度：30-40cm，冠幅25-30cm，36株/㎡，满铺、1-2年生苗，修剪后高度，养护期1年 | m2 |  | 15.000
测评合格编号:2021JS-02【新点造价软件V10.0安徽版】
1.2分部分项工程量清单计价表
工程名称：蒙城基层管理所能力提升项目（园林绿化） | [5 empty] | 标段： |  |  |  |  | 第2页 共4页
序号 | 项目编码 | 项目名称 |  | 项目特征描述 | 计量 单位 |  | 工程量 | 金额（元）
[8 empty] | 综合单价 | 合价 | 其中
[10 empty] | 定额 人工费 |  | 定额 机械费 | 暂估价
8 | 050102007003 | 金边黄杨 |  | 1、高度：40-45cm，冠幅30-35cm，36株/㎡，满铺、1-2年生苗，修剪后高度，不漏黄土，养护期1年 | m2 |  | 15.000
9 | 050102007004 | 红叶石楠 |  | 1、高度：40-45cm，冠幅30-35cm，36株/㎡，满铺、1-2年生苗，修剪后高度，不漏黄土，养护期1年 | m2 |  | 15.000
10 | 050101010001 | 整理绿化用地 |  | 1、地形整理 | m2 |  | 1200.000
分部小计
王集所
11 | 050102012002 | 马尼拉草皮栽植 |  | 1、土地平整、杂物清理 2、满铺、1-2年生苗，修剪后高度、不露黄土，养护期1年 | m2 |  | 531.000
12 | 050102007005 | 毛娟 |  | 1、高度：35-40cm，冠幅25-30cm，36株/㎡，毛球、修剪后高度，不漏黄土，养护期1年 | m2 |  | 10.000
13 | 050102007006 | 粉花绣线菊 |  | 1、高度：30-40cm，冠幅25-30cm，36株/㎡，满铺、1-2年生苗，修剪后高度，养护期1年 | m2 |  | 15.000
14 | 050102007007 | 金边黄杨 |  | 1、高度：40-45cm，冠幅30-35cm，36株/㎡，满铺、1-2年生苗，修剪后高度，不漏黄土，养护期1年 | m2 |  | 10.000
15 | 050102007008 | 红叶石楠 |  | 1、高度：40-45cm，冠幅30-35cm，36株/㎡，满铺、1-2年生苗，修剪后高度，不漏黄土，养护期1年 | m2 |  | 10.000
16 | 050101010002 | 整理绿化用地 |  | 1、地形整理 | m2 |  | 400.000
分部小计
测评合格编号:2021JS-02【新点造价软件V10.0安徽版】
1.2分部分项工程量清单计价表
工程名称：蒙城基层管理所能力提升项目（园林绿化） | [5 empty] | 标段： |  |  |  |  | 第3页 共4页
序号 | 项目编码 | 项目名称 |  | 项目特征描述 | 计量 单位 |  | 工程量 | 金额（元）
[8 empty] | 综合单价 | 合价 | 其中
[10 empty] | 定额 人工费 |  | 定额 机械费 | 暂估价
小涧所
17 | WB050102026004 | 树木移栽 |  | 1、地径8cm，高度2.5-3.0m，冠幅2.0-2.5m，管理所场内移栽，如死亡，施工单位按原规格补栽，养护期1年 | 株 |  | 5.000
18 | 050102012003 | 马尼拉草皮栽植 |  | 1、土地平整、杂物清理 2、满铺、1-2年生苗，修剪后高度、不露黄土，养护期1年 | m2 |  | 361.000
19 | 050102007009 | 毛娟 |  | 1、高度：35-40cm，冠幅25-30cm，36株/㎡，毛球、修剪后高度，不漏黄土，养护期1年 | m2 |  | 10.000
20 | 050102007010 | 粉花绣线菊 |  | 1、高度：30-40cm，冠幅25-30cm，36株/㎡，满铺、1-2年生苗，修剪后高度，养护期1年 | m2 |  | 8.000
21 | 050102007011 | 金边黄杨 |  | 1、高度：40-45cm，冠幅30-35cm，36株/㎡，满铺、1-2年生苗，修剪后高度，不漏黄土，养护期1年 | m2 |  | 10.000
22 | 050101010003 | 整理绿化用地 |  | 1、地形整理 | m2 |  | 300.000
分部小计
涡北所
23 | WB050102026005 | 树木移栽 |  | 1、地径8cm，高度2.5-3.0m，冠幅2.0-2.5m，管理所场内移栽，如死亡，施工单位按原规格补栽，养护期1年 | 株 |  | 6.000
24 | 050102012004 | 马尼拉草皮栽植 |  | 1、土地平整、杂物清理 2、满铺、1-2年生苗，修剪后高度、不露黄土，养护期1年 | m2 |  | 300.000
测评合格编号:2021JS-02【新点造价软件V10.0安徽版】
1.2分部分项工程量清单计价表
工程名称：蒙城基层管理所能力提升项目（园林绿化） | [5 empty] | 标段： |  |  |  |  | 第4页 共4页
序号 | 项目编码 | 项目名称 |  | 项目特征描述 | 计量 单位 |  | 工程量 | 金额（元）
[8 empty] | 综合单价 | 合价 | 其中
[10 empty] | 定额 人工费 |  | 定额 机械费 | 暂估价
25 | 050102007012 | 花草、灌木栽植 |  | 1、高度：35-40cm，冠幅25-30cm，36株/㎡，毛球、修剪后高度，不漏黄土，养护期1年 | m2 |  | 50.000
26 | 050102007013 | 毛娟 |  | 1、高度：35-40cm，冠幅25-30cm，36株/㎡，毛球、修剪后高度，不漏黄土，养护期1年 | m2 |  | 10.000
27 | 050102007014 | 粉花绣线菊 |  | 1、高度：30-40cm，冠幅25-30cm，36株/㎡，满铺、1-2年生苗，修剪后高度，养护期1年 | m2 |  | 15.000
28 | 050102007015 | 金边黄杨 |  | 1、高度：40-45cm，冠幅30-35cm，36株/㎡，满铺、1-2年生苗，修剪后高度，不漏黄土，养护期1年 | m2 |  | 10.000
29 | 050102007016 | 红叶石楠 |  | 1、高度：40-45cm，冠幅30-35cm，36株/㎡，满铺、1-2年生苗，修剪后高度，不漏黄土，养护期1年 | m2 |  | 10.000
30 | 050101010004 | 整理绿化用地 |  | 1、地形整理 | m2 |  | 200.000
31 | 050101010005 | 花草提示牌 |  | 1、花草提示牌 2、高度0.9m，金属结构花草提示牌 | 个 |  | 10.000
分部小计
合计
测评合格编号:2021JS-02【新点造价软件V10.0安徽版】

## 1.3分部分项工程量清单计价表(所有标题)
1.3分部分项工程量清单计价表
工程名称：蒙城基层管理所能力提升项目（市政） | [5 empty] | 标段： |  |  |  |  | 第1页 共4页
序号 | 项目编码 | 项目名称 |  | 项目特征描述 | 计量 单位 |  | 工程量 | 金额（元）
[8 empty] | 综合单价 | 合价 | 其中
[10 empty] | 定额 人工费 |  | 定额 机械费 | 暂估价
城关所
水文化区路面及绿化
1 | 040202003001 | 水泥稳定土 |  | 1、水泥含量：5% 2、厚度：20cm | m2 |  | 176.000
2 | 040203007001 | 水泥混凝土 |  | 1、混凝土强度等级：C25混凝土 2、厚度：10cm | m2 |  | 154.000
3 | 040204004001 | 安砌混凝土侧石 |  | 1、芝麻灰侧石1000×200×100 mm JC/T 2114 2、厚5cm水泥砂 浆垫层 3、C20砼靠背 | m |  | 220.000
4 | 040204002001 | 人行道板安砌 |  | 1、花岗岩板厚2.5cm | m2 |  | 132.000
5 | 050102012001 | 马尼拉草皮栽植 |  | 1、土地平整、杂物清理 2、满铺、1-2年生苗，修剪后高度、不露黄土，养护期1年 | m2 |  | 600.000
6 | 050102007001 | 毛娟 |  | 1、高度：35-40cm，冠幅25-30cm，36株/㎡，毛球、修剪后高度，不漏黄土，养护期1年 | m2 |  | 10.000
7 | 050102007002 | 粉花绣线菊 |  | 1、高度：30-40cm，冠幅25-30cm，36株/㎡，满铺、1-2年生苗，修剪后高度，养护期1年 | m2 |  | 15.000
8 | 050102007003 | 金边黄杨 |  | 1、高度：40-45cm，冠幅30-35cm，36株/㎡，满铺、1-2年生苗，修剪后高度，不漏黄土，养护期1年 | m2 |  | 10.000
9 | 050102007004 | 红叶石楠 |  | 1、高度：40-45cm，冠幅30-35cm，36株/㎡，满铺、1-2年生苗，修剪后高度，不漏黄土，养护期1年 | m2 |  | 10.000
10 | 050101010001 | 整理绿化用地 |  | 1、地形整理 | m2 |  | 200.000
分部小计
测评合格编号:2021JS-02【新点造价软件V10.0安徽版】
1.3分部分项工程量清单计价表
工程名称：蒙城基层管理所能力提升项目（市政） | [5 empty] | 标段： |  |  |  |  | 第2页 共4页
序号 | 项目编码 | 项目名称 |  | 项目特征描述 | 计量 单位 |  | 工程量 | 金额（元）
[8 empty] | 综合单价 | 合价 | 其中
[10 empty] | 定额 人工费 |  | 定额 机械费 | 暂估价
混凝土展示平台
11 | 010501006001 | C15平台垫层 |  | 1、尺寸：1400*10200mm基础10cm厚c15砼垫层，商砼 | m3 |  | 1.430
12 | 010501006002 | C30现浇混凝土平台 |  | 1、尺寸：1200mm*10000mm，高度0.6m，C30现浇混凝土 | m3 |  | 7.200
13 | 011102001001 | 石材楼地面 |  | 1、2cm花岗岩装饰面 | m2 |  | 25.440
分部小计
实物摆放
14 | 040602035001 | 启闭机 |  | 1、表面清洗处理，局部除锈，搬运摆放至展示平台，运距约5km | 台 |  | 3.000
15 | WB030402004001 | 低压成套配电柜 |  | 1、表面清洗处理，局部除锈，搬运摆放至展示平台，运距约5km | 台 |  | 2.000
16 | 040602035002 | 公里碑 |  | 1、表面清洗处理，局部除锈，搬运摆放至展示平台，运距约5km | 个 |  | 2.000
17 | 040602035003 | 检修闸门 |  | 1、搬运摆放至展示平台，运距约5km | 个 |  | 1.000
18 | 040602035004 | 船锚 |  | 1、表面清洗处理，局部除锈，搬运摆放至展示平台，运距约5km | 个 |  | 1.000
19 | 040602035005 | 养护、抢险工具等 |  | 1、扳手、撬棍、照明灯具等 | 组 |  | 1.000
分部小计
涡河模型制作
20 | 040202003002 | 水泥稳定土 |  | 1、水泥含量：5% 2、厚度：20cm | m2 |  | 340.000
21 | 040203007002 | 水泥混凝土 |  | 1、C30砼基层，厚度10cm，宽度3.2m | m2 |  | 320.000
测评合格编号:2021JS-02【新点造价软件V10.0安徽版】
1.3分部分项工程量清单计价表
工程名称：蒙城基层管理所能力提升项目（市政） | [5 empty] | 标段： |  |  |  |  | 第3页 共4页
序号 | 项目编码 | 项目名称 |  | 项目特征描述 | 计量 单位 |  | 工程量 | 金额（元）
[8 empty] | 综合单价 | 合价 | 其中
[10 empty] | 定额 人工费 |  | 定额 机械费 | 暂估价
22 | 040204002002 | 人行道板安砌 |  | 1、涡河及主要支流及主要地物点雕刻，包含但不限于沿涡35座涵闸及所在河流、6个管理所、1个管理局、大约50个村庄、8个乡镇、1个县等标志及名称刻划，地面宽度3m，石材为蒙古黑大理石，厚度2cm，刻划深度3-5mm，包含道板安砌、雕刻 | m2 |  | 300.000
23 | 040602035006 | 宣传栏 |  | 1、金属烤漆仿木宣传栏：栏板距地面高度80cm，高度2.6m，1.5mm镀锌板及镀锌管焊接，高温烤漆，安装基础为预埋钢筋笼，基础尺寸300*300mm，4φ20预埋螺栓，螺栓间距240mm，展板画面尺寸2300*1100mm，内容由业主确定 | 个 |  | 12.000
24 | 040202003003 | 金属宣传板 |  | 1、金属宣传牌，镀锌板厚1.5mm，高温烤漆，宣传板内容pvc文字，内容由业主确定，含基础 | m2 |  | 4.000
25 | 040202003004 | 大理石宣传牌 |  | 1、大理石板厚3cm，宣传牌内容刻字刷漆，含基础，石材内容由业主确定 | m2 |  | 5.000
26 | 040202003005 | 地面不锈钢警示牌 |  | 1、1mm不锈钢板，激光雕刻，烤漆文字 | m2 |  | 1.000
分部小计
岳坊所
27 | 040202003006 | pvc水文化宣传板 |  | 1、基底pvc板厚1cm，版型为异型结构，内容具体由业主确定 | m2 |  | 30.000
测评合格编号:2021JS-02【新点造价软件V10.0安徽版】
1.3分部分项工程量清单计价表
工程名称：蒙城基层管理所能力提升项目（市政） | [5 empty] | 标段： |  |  |  |  | 第4页 共4页
序号 | 项目编码 | 项目名称 |  | 项目特征描述 | 计量 单位 |  | 工程量 | 金额（元）
[8 empty] | 综合单价 | 合价 | 其中
[10 empty] | 定额 人工费 |  | 定额 机械费 | 暂估价
28 | 040202003007 | 简介牌 |  | 1、金属宣传牌，镀锌板厚1.5mm，高温烤漆，宣传板内容烤漆文字，内容由业主确定，含基础 | 个 |  | 4.000
29 | 040202003008 | 石料 |  | 1、石材具备一定观赏性，高度不小于120cm，宽度不小于60cm，厚度不小于30cm | 个 |  | 2.000
30 | 040602035007 | 宣传栏 |  | 1、金属烤漆仿木宣传栏：栏板距地面高度80cm，高度2.6m，1.5mm镀锌板及镀锌管焊接，高温烤漆，安装基础为预埋钢筋笼，基础尺寸300*300mm，4φ20预埋螺栓，螺栓间距240mm，展板画面尺寸2300*1100mm，内容由业主确定 | m |  | 6.000
31 | 040202003009 | 绿化区提示牌 |  | 1、1mm不锈钢板，激光雕刻，烤漆文字 | 个 |  | 6.000
分部小计
小涧所、王集所、双涧所、涡北所
32 | 040202003010 | pvc宣传板 |  | 1、基底pvc板厚1cm，版型为异型结构，内容具体由业主确定 | m2 |  | 30.000
33 | 040202003011 | 大理石宣传牌 |  | 1、大理石板厚3cm，宣传牌内容刻字刷漆，含基础，石材内容由业主确定 | m2 |  | 6.000
34 | 040202003012 | 金属宣传板 |  | 1、金属宣传牌，镀锌板厚1.5mm，高温烤漆，宣传板内容pvc文字，内容由业主确定，含基础 | m2 |  | 5.000
分部小计
合计
测评合格编号:2021JS-02【新点造价软件V10.0安徽版】

## 措施项目清单计价表
措施项目清单计价表
合同编号:
工程名称： | 蒙城基层管理所能力提升项目
序号 | 项目名称 | 单位 | 工程 数量 | 单价(元) | 合价(元) | 备注
2.1 | 临时工程 | 项 | 1 |  |  | 总价承包，完成本工程所需要的全部临时工作，含综合脚手架、建筑垃圾外运、大型机械设备进出场及安拆等全部内容
2.2 | 安全生产费用 | 项 | 1 |  |  | 不低于25830元，专款专用，开工前报具体的措施方案，业主批复后实施，据实结算