## 工程项目总价表
工程项目总价表
合同编号：
工程名称：颍东基层管理所能力提升项目
序号 | 工程项目名称 | 金额(元) | 备注
一 | 分类分项工程项目
1.1 | 颍东基层管理所能力提升项目(管理所改造）
1.2 | 颍东基层管理所能力提升项目(停车棚）
1.3 | 颍东基层管理所能力提升项目(管理所改造）-颍东淮河河道管理局水文化（暂估价） | 60000
二 | 措施项目
2.1 | 临时工程
2.2 | 安全生产费用
合计
投标报价（人民币大写)：
备注：1、除有明示外，分类分项工程部分单价承包，临时工程总价承包； 2、除有明示外，所有拆除工程（设备除外）均包含弃渣处置，设备运输至招标人指定地点，不得损毁，如有损坏，照价赔偿； 3、除有明示外，土方开挖包含清基、土方开挖、运输、卸载、空回、弃土场租赁、复耕以及表土剥离到指定地点等一切费用，投标人自行踏勘现场后报价，中标后单价不予调整； 4、除有明示外，土方回填包括清基、表土剥离、土方挖、运、填、土方翻晒、夯实、复耕、取土场租赁等一切费用，投标人自行踏勘现场后报价，中标后单价不予调整； 5、除有明示外，清单中所有现浇砼、钢筋砼、砌体等均包含拌制（或购置）、浇筑（或安装）、温度控制、模板等全部费用，且满足设计抗冻、防渗要求。自拌或采购商品砼均需满足环保要求，相关费用包含在单价中。

## 1.1分部分项工程量清单计价表(所有标题)
1.1分部分项工程量清单计价表
工程名称：颍东基层管理所能力提升项目(管理所改造） | [5 empty] | 标段： |  |  |  |  | 第1页 共7页
序号 | 项目编码 | 项目名称 |  | 项目特征描述 | 计量 单位 |  | 工程量 | 金额（元）
[8 empty] | 综合单价 | 合价 | 其中
[10 empty] | 定额 人工费 |  | 定额 机械费 | 暂估价
魏沟管理所
办公楼卫生间改造
1 | 011302001001 | 吊顶天棚 |  | 1、集成吊顶 | m2 |  | 10.200
2 | 011204003001 | 块料墙面 |  | 1、300*300面砖 | m2 |  | 74.000
分部小计
宿舍淋浴间改造
3 | ZB040101001001 | 淋浴间改造 |  | 1、包括不限于水电改造，墙面开孔、开槽与恢复，移动洗手池拖把池、地面砖拆除等 2、满足业主使 用要求 | 项 |  | 1.000
4 | 010401012001 | 零星砌体 |  | 1、蹲台 | m3 |  | 0.720
5 | 011102003001 | 块料楼地面 |  | 1、300*300防滑地砖 | m2 |  | 8.400
6 | 011204003002 | 块料墙面 |  | 1、300*300面砖 | m2 |  | 50.000
7 | 011210003003 | 玻璃隔断 |  | 1、玻璃品种、规格、颜色：δ12钢化玻璃浴房 | m2 |  | 4.000
8 | 011210005001 | 成品隔断 |  | 1、隔断材料品种、规格、颜色：卫生间蹲位防水板隔断 | m2 |  | 6.800
9 | 031004006001 | 大便器 |  | 1、名称：蹲式大便器安装 手动开关 | 组 |  | 2.000
10 | 031006012001 | 热水器 |  | 1、安装方式：3300w变频一级节能、容量80L | 台 |  | 1.000
11 | 010507006001 | 化粪池、检查井 |  | 1、成品玻璃钢化粪池6m3 2、含土方开挖基础处理 3、含管道接入 | 座 |  | 1.000
12 | 011406003001 | 满刮腻子 |  | 1、房建内墙和天棚满刮腻子两 遍 | m2 |  | 183.560
13 | 011406001001 | 抹灰面油漆 |  | 1、内墙和天棚乳胶漆底漆一遍 、面漆两遍 | m2 |  | 183.560
14 | 011102003002 | 块料楼地面 |  | 1、地砖 2、水泥砂浆结合层 | m2 |  | 12.000
15 | 010802004001 | 防盗门 |  | 1、双扇防盗门 | 樘 |  | 1.000
16 | 010802004002 | 防盗门 |  | 1、防盗门 | 樘 |  | 3.000
测评合格编号:2021JS-02【新点造价软件V10.0安徽版】
1.1分部分项工程量清单计价表
工程名称：颍东基层管理所能力提升项目(管理所改造） | [5 empty] | 标段： |  |  |  |  | 第2页 共7页
序号 | 项目编码 | 项目名称 |  | 项目特征描述 | 计量 单位 |  | 工程量 | 金额（元）
[8 empty] | 综合单价 | 合价 | 其中
[10 empty] | 定额 人工费 |  | 定额 机械费 | 暂估价
17 | 010807001001 | 金属窗 |  | 1、金属窗 | m2 |  | 7.270
18 | 010807004001 | 金属纱窗 |  | 1、1.7*1.1m | 樘 |  | 8.000
19 | 010807004002 | 金属纱窗 |  | 1、1.8*1.5m | 樘 |  | 25.000
20 | 011108003001 | 块料零星项目 |  | 1、窗台贴砖1.7*1.1 | 樘 |  | 8.000
21 | 011108003002 | 块料零星项目 |  | 1、窗台贴砖1.8*1.5 | 樘 |  | 25.000
22 | ZB040101001002 | 水电改造 |  | 1、水电改造 | 项 |  | 1.000
23 | ZB040101001003 | 拆墙、封堵与 垃圾清理 |  | 1、拆墙、封堵与垃圾清理 | 项 |  | 1.000
24 | 011605002001 | 立面块料拆除 |  | 1、厨房原墙面砖拆除 | m2 |  | 67.000
25 | 011204003003 | 块料墙面 |  | 1、厨房瓷砖 | m2 |  | 67.000
26 | 010807001002 | 金属窗 |  | 1、走廊封堵 2、隔热金属型材，5+12A+5中空双白钢化玻璃, 推拉窗。 | m2 |  | 16.170
27 | 010902001001 | 屋面卷材防水 |  | 1、4mm厚SBS改性沥青卷材热熔法满铺 | m2 |  | 73.400
分部小计
其他维修改造
28 | ZB040101001004 | 储藏室改造 |  | 1、管理所食堂 西侧储藏室改造 | 项 |  | 1.000
29 | 010807005001 | 金属格栅（防盗） 窗 |  | 1、不锈钢防盗窗 | m2 |  | 20.250
30 | ZB040101001005 | 电路整理 |  | 1、办公楼、宿舍楼升级改造 | 项 |  | 1.000
31 | WB011507004001 | 更换门牌 |  | 1、更换门牌 | 项 |  | 1.000
32 | ZB040101001006 | 雨棚拆除与墙面恢复 |  | 1、宿舍后墙雨棚拆除与墙面恢 复 | 项 |  | 1.000
33 | ZB040101001007 | 空调水管处理 |  | 1、空调水管处 理 | 项 |  | 1.000
34 | ZB040101001008 | 杂物清理 |  | 1、职工食堂东北侧区域废弃变压器、旱厕和堆积的杂物清理整 治 | 项 |  | 1.000
分部小计
健身园改建
35 | WB011614004001 | 杂树清理 |  | 1、位置：健身园 2、杂树清理 | 项 |  | 1.000
36 | 040204001001 | 人行道整形、 碾压 |  | 1、人行道整形、碾压 | m2 |  | 48.000
测评合格编号:2021JS-02【新点造价软件V10.0安徽版】
1.1分部分项工程量清单计价表
工程名称：颍东基层管理所能力提升项目(管理所改造） | [5 empty] | 标段： |  |  |  |  | 第3页 共7页
序号 | 项目编码 | 项目名称 |  | 项目特征描述 | 计量 单位 |  | 工程量 | 金额（元）
[8 empty] | 综合单价 | 合价 | 其中
[10 empty] | 定额 人工费 |  | 定额 机械费 | 暂估价
37 | WB040204009001 | 人行道混凝土垫层 |  | 1、C15混凝土10 cm厚 2、含模板安拆费用 | m3 |  | 4.800
38 | 040204002001 | 人行道板安砌 |  | 1、60厚荷兰砖 | m2 |  | 48.000
39 | ZB040101001009 | 圆形砖砌平台 |  | 1、圆形砖砌平 台 | 项 |  | 1.000
40 | ZB040101001010 | 石桌与配套石凳 |  | 1、石棋桌与配套石凳 | 项 |  | 1.000
41 | ZB040101001011 | 器材配套 |  | 1、健身器材 | 套 |  | 5.000
分部小计
主路加宽
42 | WB011614004002 | 清理路牙石、绿篱 |  | 1、位置：主路加宽 2、清理路牙石、绿篱 | 项 |  | 1.000
43 | 040202001001 | 路床(槽)碾压检验 |  | 1、路床(槽)碾压检验 | m2 |  | 81.200
44 | 040202011001 | 碎石 |  | 1、碎石垫层10cm厚 | m2 |  | 81.200
45 | 040203007001 | 水泥混凝土 |  | 1、20cm厚C30商品混凝土 2、含养护、刻痕、割缝、模板 安拆等费用。 | m2 |  | 81.200
46 | 040204004001 | 安砌混凝土侧石 |  | 1、芝麻灰侧石1000*200*100 | m |  | 116.000
47 | WB040204011001 | 侧缘石垫层 |  | 1、混凝土垫层 | m3 |  | 2.090
48 | 041001010001 | 路灯平移 |  | 1、路灯平移 | 根 |  | 2.000
分部小计
道路黑化
49 | 041001003001 | 拆除基层 |  | 1、破损路面拆除 | m2 |  | 120.000
50 | 040203007002 | 水泥混凝土 |  | 1、20cm厚C30商品混凝土 2、含养护、刻痕、割缝、模板 安拆等费用 | m2 |  | 120.000
51 | 040203003001 | 粘层 |  | 1、喷油量：0.5kg/m2 | m2 |  | 2370.000
52 | 040203006001 | 沥青混凝土 |  | 1、SBS改性沥青混凝土AC-13 2、人工摊铺 3、4cm厚 | m2 |  | 2370.000
53 | 040205006001 | 标线 |  | 1、热熔漆标线 | m2 |  | 100.000
分部小计
新修道路
测评合格编号:2021JS-02【新点造价软件V10.0安徽版】
1.1分部分项工程量清单计价表
工程名称：颍东基层管理所能力提升项目(管理所改造） | [5 empty] | 标段： |  |  |  |  | 第4页 共7页
序号 | 项目编码 | 项目名称 |  | 项目特征描述 | 计量 单位 |  | 工程量 | 金额（元）
[8 empty] | 综合单价 | 合价 | 其中
[10 empty] | 定额 人工费 |  | 定额 机械费 | 暂估价
54 | 041001003002 | 拆除基层 |  | 1、位置：办公楼西侧新建道路 2、拆除砖渣、碎石等基层20cm 厚 | m2 |  | 985.500
55 | 040202001002 | 路床(槽)碾压检验 |  | 1、路床(槽)碾压检验 | m2 |  | 982.500
56 | 040202015001 | 水泥稳定碎（砾）石 |  | 1、水泥含量：4% 2、厚度：20cm | m2 |  | 982.500
分部小计
绿化改造
57 | 050101010001 | 整理绿化用地 |  | 1、整理绿化用地 | m2 |  | 132.000
58 | 050102003001 | 栽植竹类，散 生竹 |  | 1、竹林移植 2、含后期养护 | m2 |  | 132.000
59 | 050102012001 | 铺种草皮 |  | 1、马尼拉草坪满铺 2、二级养护1年 | m2 |  | 132.000
分部小计
新河管理所
外墙真石漆修补, 粉刷围墙
60 | 011608002001 | 铲除涂料、裱 糊面 |  | 1、真石漆铲除 | m2 |  | 200.000
61 | 011406003002 | 满刮腻子 |  | 1、外墙满刮腻子两遍 | m2 |  | 200.000
62 | WB011406001001 | 外墙真石漆 |  | 1、外墙真石漆 | m2 |  | 200.000
63 | 011608001001 | 铲除油漆面 |  | 1、原围墙油漆面铲除 | m2 |  | 600.000
64 | 011201001001 | 墙面一般抹灰 |  | 1、围墙粉刷 2、20厚水泥砂 浆抹灰 | m2 |  | 100.000
65 | 011406003003 | 满刮腻子 |  | 1、外墙满挂腻子两遍 | m2 |  | 600.000
66 | 011406001002 | 抹灰面油漆 |  | 1、外墙乳胶漆两遍 | m2 |  | 600.000
分部小计
办公楼一楼卫生间改造
67 | ZB040101001012 | 卫生间改造 |  | 1、包括不限于水电改造，墙面开孔、开槽与恢复，移动洗手池拖把池、地面砖拆除等 2、满足业主使用要求 | 项 |  | 1.000
68 | 011302001002 | 吊顶天棚 |  | 1、集成吊顶 | m2 |  | 10.200
测评合格编号:2021JS-02【新点造价软件V10.0安徽版】
1.1分部分项工程量清单计价表
工程名称：颍东基层管理所能力提升项目(管理所改造） | [5 empty] | 标段： |  |  |  |  | 第5页 共7页
序号 | 项目编码 | 项目名称 |  | 项目特征描述 | 计量 单位 |  | 工程量 | 金额（元）
[8 empty] | 综合单价 | 合价 | 其中
[10 empty] | 定额 人工费 |  | 定额 机械费 | 暂估价
69 | 011102003003 | 块料楼地面 |  | 1、300*300防滑地砖 | m2 |  | 10.200
70 | 011204003004 | 块料墙面 |  | 1、300*300面砖 | m2 |  | 74.000
71 | 011210003004 | 玻璃隔断 |  | 1、玻璃品种、规格、颜色：δ12钢化玻璃浴房 | m2 |  | 4.000
72 | 011210005005 | 成品隔断 |  | 1、隔断材料品种、规格、颜色：卫生间蹲位防水板隔断 | m2 |  | 6.800
73 | 031004006005 | 大便器 |  | 1、名称：蹲式大便器安装 手动开关 | 组 |  | 2.000
74 | 031006012006 | 热水器 |  | 1、安装方式：3300w变频一级节能、容量80L | 台 |  | 1.000
分部小计
办公楼一楼厨房改造
75 | 011302001003 | 吊顶天棚 |  | 1、集成吊顶 | m2 |  | 8.300
76 | 011102003004 | 块料楼地面 |  | 1、300*300防滑地砖 | m2 |  | 8.600
77 | 011204003005 | 块料墙面 |  | 1、300*300面砖 | m2 |  | 64.000
分部小计
下水道升级改造
78 | 040101002001 | 挖沟槽土方 |  | 1、综合类土 | m3 |  | 63.000
79 | 040103001001 | 回填方 |  | 1、满足要求 | m3 |  | 41.950
80 | WB040501021001 | 管道垫层 |  | 1、砂垫层 | m3 |  | 15.750
81 | 040501004001 | 塑料管铺设 |  | 1、聚乙烯钢带增强螺旋波纹管 DN300 | m |  | 75.000
82 | 040504009001 | 砖砌雨水口 |  | 1、砖砌雨水口 | 座 |  | 3.000
83 | 040504001001 | 砌筑检查井 |  | 1、砖砌检查井 | 座 |  | 2.000
分部小计
旧房屋拆除 、修建停车场
84 | ZB040101001013 | 房屋拆除 |  | 1、大门旁破旧 房屋拆除 | 项 |  | 1.000
85 | 040202001003 | 路床(槽)碾压 检验 |  | 1、路床(槽)碾压检验 | m2 |  | 30.000
86 | 040202011002 | 碎石 |  | 1、厚度： 100厚碎石垫层 | m2 |  | 30.000
87 | WB040202017001 | 垫层 |  | 1、厚度：150mm厚C20混凝土垫层 | m2 |  | 30.000
测评合格编号:2021JS-02【新点造价软件V10.0安徽版】
1.1分部分项工程量清单计价表
工程名称：颍东基层管理所能力提升项目(管理所改造） | [5 empty] | 标段： |  |  |  |  | 第6页 共7页
序号 | 项目编码 | 项目名称 |  | 项目特征描述 | 计量 单位 |  | 工程量 | 金额（元）
[8 empty] | 综合单价 | 合价 | 其中
[10 empty] | 定额 人工费 |  | 定额 机械费 | 暂估价
88 | 040204002002 | 人行道板安砌 |  | 1、块料品种、规格：250*190* 70深绿色井字植草砖 2、垫层品种、规格：30厚砂垫层(粗沙60%，营养土40%） | m2 |  | 30.000
分部小计
道路黑化
89 | 041001003003 | 拆除基层 |  | 1、破损路面拆除 | m2 |  | 50.000
90 | 040203007003 | 水泥混凝土 |  | 1、20cm厚C30商品混凝土 2、含养护、刻痕、割缝、模板 安拆等费用 | m2 |  | 50.000
91 | 040203003002 | 粘层 |  | 1、喷油量：0.5kg/m2 | m2 |  | 590.000
92 | 040203006002 | 沥青混凝土 |  | 1、SBS改性沥青混凝土AC-13 2、人工摊铺 3、4cm厚 | m2 |  | 590.000
93 | 011611005001 | 路灯拆除 |  | 1、路灯拆除 | 项 |  | 1.000
94 | 040204004002 | 安砌混凝土侧石 |  | 1、芝麻灰侧石1000*200*100 | m |  | 60.000
95 | WB040204011002 | 侧缘石垫层 |  | 1、混凝土垫层 | m3 |  | 0.900
96 | 030412007001 | 一般路灯 |  | 1、路灯 2、含管线敷设预埋等 | 套 |  | 5.000
97 | 040205006002 | 标线 |  | 1、热熔漆标线 | m2 |  | 20.000
98 | 011107002001 | 块料台阶面 |  | 1、门厅台阶铺设防滑地砖 | m2 |  | 10.000
99 | WB011507004002 | 牌面板安装 |  | 1、管理所门牌更换 | 项 |  | 1.000
分部小计
绿化改造
100 | 050101010002 | 整理绿化用地 |  | 1、整理绿化用地 | m2 |  | 1800.000
101 | 050102012002 | 铺种草皮 |  | 1、马尼拉草坪满铺 2、二级养护1年 | m2 |  | 1800.000
102 | ZB040101001014 | 圆形砖砌平台 |  | 1、圆形砖砌平台 | 项 |  | 1.000
103 | 040204001002 | 人行道整形、 碾压 |  | 1、人行道整形、碾压 | m2 |  | 80.000
测评合格编号:2021JS-02【新点造价软件V10.0安徽版】
1.1分部分项工程量清单计价表
工程名称：颍东基层管理所能力提升项目(管理所改造） | [5 empty] | 标段： |  |  |  |  | 第7页 共7页
序号 | 项目编码 | 项目名称 |  | 项目特征描述 | 计量 单位 |  | 工程量 | 金额（元）
[8 empty] | 综合单价 | 合价 | 其中
[10 empty] | 定额 人工费 |  | 定额 机械费 | 暂估价
104 | WB040204009002 | 人行道混凝土垫层 |  | 1、C15混凝土10 cm厚 2、含场地平整，模板安拆 费用 | m3 |  | 8.000
105 | 040204002003 | 人行道板安砌 |  | 1、60厚荷兰砖 | m2 |  | 80.000
106 | ZB040101001015 | 石桌与配套石凳 |  | 1、石桌与配套石凳 | 项 |  | 1.000
107 | ZB040101001016 | 器材配套 |  | 1、健身器材 | 套 |  | 5.000
分部小计
合计
测评合格编号:2021JS-02【新点造价软件V10.0安徽版】

## 1.2 分部分项工程量清单计价表(所有标题)
1.2分部分项工程量清单计价表
工程名称：颍东基层管理所能力提升项目(停车棚） | [5 empty] | 标段： |  |  |  |  | 第1页 共2页
序号 | 项目编码 | 项目名称 |  | 项目特征描述 | 计量 单位 |  | 工程量 | 金额（元）
[8 empty] | 综合单价 | 合价 | 其中
[10 empty] | 定额 人工费 |  | 定额 机械费 | 暂估价
| 01 | 原口孜所
1 | 011506001002 | 车篷 |  | 1、膜结构车篷：异形组合钢柱450*100*6*6、梁（260-120）*100*6*6，篷高3100mm宽5000mm，圆管：Φ89*3、Φ48*2，膜材型号：1100克PVDF膜材。含基础。 | m2 |  | 21.000
2 | WB030404005002 | 交流充电桩 |  | 1、名称：电瓶车充电桩 2、规格：4个6孔充电口、1个扫码充电分配器或室外防水配电箱、充满自动断电保护、过载保护、温度检测、漏电保护、故障预警、防护等级IP54及配套配线配管 | 套 |  | 1.000
3 | 030411001005 | 配管 |  | 1、名称：配管 2、规格：PVC管 DN20 | m |  | 50.000
4 | 030411004008 | 配线 |  | 1、名称：BV-2.5mm2 | m |  | 75.000
5 | 030411004010 | 配线 |  | 1、名称：BV-6mm2 | m |  | 150.000
分部小计
| 02 | 新河所
6 | 011506001003 | 车篷 |  | 1、膜结构车篷：异形组合钢柱450*100*6*6、梁（260-120）*100*6*6，篷高3100mm宽5000mm，圆管：Φ89*3、Φ48*2，膜材型号：1100克PVDF膜材。含基础。 | m2 |  | 21.000
测评合格编号:2021JS-02【新点造价软件V10.0安徽版】
1.2分部分项工程量清单计价表
工程名称：颍东基层管理所能力提升项目(停车棚） | [5 empty] | 标段： |  |  |  |  | 第2页 共2页
序号 | 项目编码 | 项目名称 |  | 项目特征描述 | 计量 单位 |  | 工程量 | 金额（元）
[8 empty] | 综合单价 | 合价 | 其中
[10 empty] | 定额 人工费 |  | 定额 机械费 | 暂估价
7 | WB030404005003 | 交流充电桩 |  | 1、名称：电瓶车充电桩 2、规格：6个6孔充电口、1个扫码充电分配器或室外防水配电箱、充满自动断电保护、过载保护、温度检测、漏电保护、故障预警、防护等级IP54及配套配线配管 | 套 |  | 1.000
8 | 030411001006 | 配管 |  | 1、名称：配管 2、规格：PVC管 DN20 | m |  | 50.000
9 | 030411004011 | 配线 |  | 1、名称：BV-2.5mm2 | m |  | 75.000
10 | 030411004012 | 配线 |  | 1、名称：BV-6mm2 | m |  | 150.000
分部小计
| 03 | 魏沟所
11 | 011506001004 | 车篷 |  | 1、膜结构车篷：异形组合钢柱450*100*6*6、梁（260-120）*100*6*6，篷高3100mm宽5000mm，圆管：Φ89*3、Φ48*2，膜材型号：1100克PVDF膜材。含基础。 | m2 |  | 40.000
12 | WB030404005004 | 交流充电桩 |  | 1、名称：电瓶车充电桩 2、规格：8个6孔充电口、1个扫码充电分配器或室外防水配电箱、充满自动断电保护、过载保护、温度检测、漏电保护、故障预警、防护等级IP54及配套配线配管 | 套 |  | 1.000
13 | 030411001007 | 配管 |  | 1、名称：配管 2、规格：PVC管 DN20 | m |  | 100.000
14 | 030411004013 | 配线 |  | 1、名称：BV-2.5mm2 | m |  | 150.000
15 | 030411004014 | 配线 |  | 1、名称：BV-6mm2 | m |  | 300.000
分部小计
合计

## 1.3专业工程暂估价计价表
1.3 专业工程暂估价计价表
工程名称：颍东基层管理所能力提升项目(管理所改造） |  |  |  | 标段： |  | 第1页 共1页
序号 | 工程名称 |  | 工程内容 |  | 金额(元) |  | 备注
1 | 颍东淮河河道管理局水文化 |  | 甲方提供内容、尺寸，乙方提供设计方案并施工。进场前需经管理单位审核确认后方可实施。据实结算。 |  | 60000.00
合 计 |  |  |  |  | 60000.00
测评合格编号:2021JS-02【新点造价软件V10.0安徽版】
说明：此表中“金额”由招标人填写。投标时，投标人应按招标人所列金额计入投标总价中。结算时按合同约定结算金额填写。

## 措施项目清单计价表
措施项目清单计价表
合同编号:
工程名称： | 颍东基层管理所能力提升项目
序号 | 项目名称 | 单位 | 工程 数量 | 单价(元) | 合价(元) | 备注
2.1 | 临时工程 | 项 | 1 |  |  | 总价承包，完成本工程所需要的全部临时工作，含综合脚手架、建筑垃圾外运、大型机械设备进出场及安拆等全部内容
2.2 | 安全生产费用 | 项 | 1 |  |  | 不低于23370元，专款专用，开工前报具体的措施方案，业主批复后实施，据实结算