## 1.1 工程项目总价表3
工程项目总价表
合同编号： 工程名称：2025年省淮河局芡河新闸等维修改造（第3包） |  | 第1页 共1页
序号 | 工程项目名称 | 金额（元）
一 | 分类分项
1 | 建筑工程
二 | 措施项目
2.1 | 临时工程
2.2 | 安全生产费用
三 | 其他项目
3.1 | 暂列金 | 10000.00
合计

## 1.2 清单--分类分项工程量清单计价表(建筑工程)
分类分项工程量清单计价表(建筑工程)
工程名称：2025年省淮河局芡河新闸等维修改造（第3包） | [5 empty] | 第1页 共4页
序号 | 项目编码 | 项目名称 | 计量 单位 | 工程 数量 | 单价（元） | 合价（元） | 合同技术条 款章节号 | 备注
1 | 一 | 建筑工程
1.1 | 1.1 | 维修改造工程
1.1.1 | 500114001001 | 防护栏杆（高度1.2m，原栏杆保持一致，含护栏、防腐、钢筋砼基础、预埋件等全部费用） | m | 3.120
1.1.2 | 500114001002 | 墙体拆除（含清理、衔接处修补完善等全部费用） | m3 | 3.760
1.1.3 | 500114001003 | 玻璃门购置及安装（含拆除、清理、门墙衔接处修补，尺寸4.1*3m） | 扇 | 1.000
1.1.4 | 500114001004 | 窗格花（满足建设单位需要） | m2 | 4.800
1.1.5 | 500114001005 | 地板革更换（参见图集，满足建设单位需要） | m2 | 67.500
1.1.6 | 500114001006 | 内墙面粉刷（具体参见图集皖2004J301，刷乳胶漆两道、墙面刮腻子两遍、5厚水泥石灰砂浆抹面、15厚水泥石灰砂浆打底、刷素水泥浆一道） | m2 | 255.490
1.1.7 | 500114001007 | 防火门更换（含拆除，清理等全部费用） | m2 | 2.760
1.1.8 | 500114001008 | 防盗门更换（含拆除，清理等全部费用） | m2 | 5.520
分类分项工程量清单计价表(建筑工程)
工程名称：2025年省淮河局芡河新闸等维修改造（第3包） | [5 empty] | 第2页 共4页
序号 | 项目编码 | 项目名称 | 计量 单位 | 工程 数量 | 单价（元） | 合价（元） | 合同技术条 款章节号 | 备注
1.1.9 | 500114001009 | 屋顶防水翻新（40厚C25细石砼保护层,内配φ4@200单层双向钢筋网片,@3000设缝,缝宽15,内嵌单组份聚氨酯密封胶；干铺塑料膜隔离层；厚弹性体(SBS)改性沥青防水卷材(聚脂胎,Ⅱ型，PE面)；2mm非固化橡胶沥青防水涂料(先施工)；基层处理剂；20厚1:3水泥砂浆找平层；最薄处30厚发泡混凝土找坡层(坡度2%)，满足规范要求） | m2 | 250.000
1.1.10 | 500114001010 | 地下室装饰翻新（具体参见图集皖2004J301，刷乳胶漆两道、墙面刮腻子两遍、5厚水泥石灰砂浆抹面、15厚水泥石灰砂浆打底、刷素水泥浆一道等全部费用） | m2 | 60.000
1.1.11 | 500114001011 | 地下室不锈钢楼梯护栏购安（高度0.9m，与原栏杆保持一致，含护栏、埋件等全部费用） | m | 2.800
1.1.12 | 500114001012 | 窗户拆除清理及购安（窗户更换为断桥铝合金窗，玻璃等全部费用） | m2 | 1.500
1.1.13 | 500109011001 | 控制室下方支撑柱及闸墩原水泥砂浆拆除（包含拆除后打磨、清运等） | m2 | 172.800
1.1.14 | 500109011002 | 浆砌石勾缝修补（按浆砌石面积计算） | m2 | 2993.170
1.1.15 | 500109011003 | 检修平台修补（含水泥砂浆修补等） | m2 | 20.000
分类分项工程量清单计价表(建筑工程)
工程名称：2025年省淮河局芡河新闸等维修改造（第3包） | [5 empty] | 第3页 共4页
序号 | 项目编码 | 项目名称 | 计量 单位 | 工程 数量 | 单价（元） | 合价（元） | 合同技术条 款章节号 | 备注
1.1.16 | 500114001013 | 塑胶地垫（颜色需满足建设单位要求，厚10mm，含基层 地坪处理） | m2 | 83.200
1.1.17 | 500114001014 | 聚氨酯地坪（含聚氨酯地坪漆3mm、基层 、地坪处理等全部费用） | m2 | 122.400
1.1.18 | 500114001015 | 外立面改造（含拆除面层、清理、刷液态花岗岩漆、落水管改造等） | m2 | 1248.000
1.1.19 | 500114001016 | 屋顶改造（含局部立柱、标牌等拆除、清理，部分衔接修复等，新做成品压顶购安等全部费用） | m3 | 60.000
1.1.20 | 500114001017 | 栈桥栏杆刷漆（采用环氧富锌漆，含除锈、防腐、刷漆等全部费用） | m2 | 35.000
1.1.21 | 500114001018 | 铺设草皮（含铺设、养护，翻土等全部费用） | m2 | 60.000
1.1.22 | 500114001019 | 东侧护坡拆除重建（含踏步、护坡、附属拆除、清理等） | m2 | 20.000
1.1.23 | 500114001020 | 围墙顶部琉璃瓦购安（包含安装仿琉璃瓦，正脊等装饰，采用成品预制一体围墙帽，高耐厚工程树脂，按围墙长度计入） | m | 25.000
1.1.24 | 500114001021 | 闸站字体（尺寸60cmm*60cmm，不锈钢烤漆，含原闸字体拆除，清理等全部费用） | 个 | 8.000
1.2 | 1.2 | 碳化处理工程
1.2.1 | 1.2.1 | 防碳化处理B类
分类分项工程量清单计价表(建筑工程)
工程名称：2025年省淮河局芡河新闸等维修改造（第3包） | [5 empty] | 第4页 共4页
序号 | 项目编码 | 项目名称 | 计量 单位 | 工程 数量 | 单价（元） | 合价（元） | 合同技术条 款章节号 | 备注
1.2.1.1 | 500114001022 | 碳化层处理（碳化层处理平均厚度约2mm，局部2-20mm，需符合设计标准，含界面剂、凿毛及清理等全部费用） | m2 | 1295.000
1.2.1.2 | 500114001023 | 聚合物修补砂浆（修补厚度需满足设计要求） | m2 | 13.000
1.2.1.3 | 500114001024 | 环氧砂浆涂刷（需符合设计要求，厚度1mm） | m2 | 1295.000
1.2.1.4 | 500114001025 | 聚脲材料涂刷（含界面剂、需符合设计要求，聚脲厚度1mm） | m2 | 1295.000
1.2.2 | 1.2.2 | 防碳化处理C类
1.2.2.1 | 500114001026 | 碳化层处理（碳化层处理平均厚度约2cm，需符合设计标准，含界面剂、凿毛及清理等全部费用） | m2 | 23.000
1.2.2.2 | 500114001027 | 聚合物修补砂浆（修补厚度需满足设计要求） | m2 | 23.000
1.2.2.3 | 500114001028 | 环氧砂浆涂刷（需符合设计要求，厚度1mm） | m2 | 23.000
1.2.2.4 | 500114001029 | 聚脲材料涂刷（含界面剂、需符合设计要求，聚脲厚度1mm） | m2 | 23.000

## 1.3 措施项目清单计价表
措施项目清单计价表
工程名称：2025年省淮河局芡河新闸等维修改造（第3包） |  | 第1页 共1页
序号 | 项目名称 | 金额（元） | 备注
2.1 | 临时工程
2.1.1 | 临时工程 |  | 总价承包，完成本工程所需要的全部临时工作，包括但不限于临时房屋、施工交通、施工水电、施工期水保环保、脚手排架等全部内容
2.2 | 安全生产费用
2.2.1 | 安全生产费用
合计

## 1.4 其他项目清单计价表
其他项目清单计价表
工程名称：2025年省淮河局芡河新闸等维修改造（第3包） |  |  | 第1页 共1页
序号 | 项目名称 | 金额（元） | 备注
3.1 | 暂列金 | 10000.00
| 合计 | 10000.00