## 1.1 工程项目总价表3
工程项目总价表
合同编号： 工程名称：2026年省淮河局水闸日常维护项目（第1包蚌埠闸） |  | 第1页 共1页
序号 | 工程项目名称 | 金额（元）
一 | 分类分项 | 899999.996
1 | 水电站保养保洁 | 70000
2 | 垃圾围闸治理 | 80000
3 | 工程管理区绿化 | 749999.996
| 合计 | 899999.996

## 1.2 控制价-分类分项工程量清单计价表(水闸保养)
分类分项工程量清单计价表(建筑工程)
工程名称：2026年省淮河局水闸日常维护项目（第1包蚌埠闸） |  |  |  |  | 第1页 共1页
序号 | 项目名称 | 计量 单位 | 工程 数量 | 单价（元） | 合价（元） | 备注
1 | 水电站保养保洁 |  |  |  | 70000
1.1 | 建筑工程 |  |  |  | 68160
1.1.1 | 8台快速门启闭机日常养护（要求长期驻场用工不少于1人，启闭机及启闭机基座、护罩无油污、灰尘；钢丝绳无油污、淋挂、滴油；启闭机钢丝绳及滚筒在工程技术人员的指导下做好涂油养护；机械传动装置要定期加油润滑，齿轮箱内定期加注齿轮油） | 月 | 12.00 | 2950 | 35400
1.1.2 | 厂房（除中控室、检修室）、启闭机房、电站管理区（含上游检修平台、下游翼墙桥头堡室内及门口）、管理处配电房等区域保洁（要求长期驻场用工不少于1人，要求地面干净，窗明几净，墙面、吊顶、楼梯、标示牌等无灰尘、蜘蛛网，卫生间、洁具干净整洁；柴油发电机、配电柜外表面无灰尘及油污；南站外平台、科普展示台干净整洁，垃圾定期清运；升压站、T节点内无杂草、无杂物；上游检修平台干净整洁、无杂物堆放；桥头堡门口花池内无杂草杂物） | 月 | 12.00 | 2730 | 32760
1.2 | 措施项目 |  |  |  | 1840
1.2.1 | 安全生产费用 | 项 | 1 | 1840 | 1840
| 合计 |  |  |  | 70000

## 1.2 控制价-分类分项工程量清单计价表(垃圾围闸治理)
分类分项工程量清单计价表(建筑工程)
工程名称：2026年省淮河局水闸日常维护项目（第1包蚌埠闸） |  |  |  |  | 第1页 共1页
序号 | 项目名称 | 计量 单位 | 工程 数量 | 单价（元） | 合价（元） | 备注
2 | 垃圾围闸治理 |  |  |  | 80000
2.1 | 建筑工程 |  |  |  | 77760
2.1.1 | 人工清理漂浮物、垃圾、淤泥等（按合同甲方需求开展，上下游500m范围内漂浮物清理，护坡范围内岸坡清理，保持常态化河面整洁、无漂浮物。每次垃圾围闸治理不超过30工日（每天工作时间不少于8小时方为1工日），具体数量据实结算，超过工日数量不再计费，如单次水闸垃圾围闸治理作业不合格，则乙方无条件整改，直至整改合格方可支付本次费用。该工日单价为综合单价，包含人工、必备材料（包括不限于救生衣、安全绳、机械消耗油料等）、必备机械（挖掘机、船舶、运输车等）、意外保险、税金、临时工程等） | 工日 | 432 | 180.00 | 77760
2.2 | 措施项目 |  |  |  | 2240
2.2.1 | 安全生产费用 | 项 | 1 | 2240 | 2240
| 合计 |  |  |  | 80000

## 1.2 控制价-分类分项工程量清单计价表(工程管理)
分类分项工程量清单计价表(建筑工程)
工程名称：2026年省淮河局水闸日常维护项目（第1包蚌埠闸） |  |  |  |  | 第1页 共1页
序号 | 项目名称 | 计量 单位 | 工程 数量 | 单价（元） | 合价（元） | 备注
3 | 工程管理区绿化 |  |  |  | 749999.996
3.1 | 建筑工程 |  |  |  | 725159.226
3.1.1 | 管理区乔木修整（工作内容：整地除草、修剪剥芽、除病防害、树桩绑扎、加土扶正、清除枯枝、环境清理等。需配备专业挖机和中型碎枝机） | 株 | 9621.00 | 2.78 | 26746.38
3.1.2 | 管理区乔木涂白（涂白高度不得少于1.3米，一年不少于1次） | 株*次 | 9621.00 | 1.47 | 14142.87
3.1.3 | 低矮灌木修剪（工作内容：整地除草，修剪剥芽、防病除害、树桩绑扎、加土扶正、清除枯枝、环境清理等。一年不少于10次） | m2*次 | 123697.00 | 0.50 | 61848.5
3.1.4 | 低矮灌木病虫害防治（一年不少于1次） | m2*次 | 12369.70 | 2.08 | 25728.976
3.1.5 | 管理区草坪养护（工作内容：打草机控高，需配备专业打草机。一年不少于10次） | m2*次 | 5191500.00 | 0.095 | 493192.5
3.1.6 | 管理范围内树木根区培肥（营养基质或有机肥料等,含人工根区换土及施肥） | kg | 500 | 10 | 5000
3.1.7 | 花坛更新（合同期内5次，每次更新约50m2。应包含花卉采购及更新作业所需各类消耗品） | 次 | 5.00 | 1500 | 7500
3.1.8 | 苗木浇水、除杂、支撑、环境清理等劳务支出（含必备的机械、材料费。管理区绿化浇水不得少于10次） | 工日 | 650.00 | 140.00 | 91000
3.2 | 措施项目 |  |  |  | 24840.77
3.2.1 | 临时工程（完成本工程所需要的全部临时工作，包括但不限于临时房屋、施工交通、施工水电、施工期水保环保、施工机具、吊车、悬臂车等全部内容） | 项 | 1 | 6090.77 | 6090.77 | 总价承包
3.2.2 | 安全生产费用 | 项 | 1 | 18750 | 18750
| 合计 |  |  |  | 749999.996