## 1.1 工程项目总价表3
工程项目总价表
工程名称：2026年省淮河局水闸工程维修（第1包颍上闸） |  | 第1页 共1页
序号 | 工程项目名称 | 金额（元）
一 | 分类分项 | 903443.5578
1 | 右岸下游护坡改造 | 334972.5178
2 | 节制闸1#~10#工作门、检修门止水更新 | 61343.6
3 | 节制闸工作门启闭机维修 | 424944
4 | 防污调度闸工作门防腐及止水更新 | 82183.44
二 | 措施项目 | 77786.96
5.1 | 临时工程 | 54438.58
5.2 | 安全生产费用 | 23348.38
| 合计 | 981230.5178

## 1.2控制价-计价表
分类分项工程量清单计价表
工程名称：2026年省淮河局水闸工程维修（第1包颍上闸）
编号 | 名称及规格 | 参数要求 | 单位 | 数 量 | 单价 （元） | 合价 （万元） | 备注
1 | 右岸下游护坡改造 |  |  |  |  | 334972.5178
1.1 | 原混凝土框格护坡拆除 | 含挖装、运输、卸除、废弃物处置等全部内容 | m3 | 158.2 | 52.41 | 8291.262
1.2 | 混凝土凿除 | 包含踏步及排水沟、顶部排水沟、底部混凝土梗拆除；含挖装、运输、卸除、废弃物处置等全部内容 | m3 | 130.48 | 91.79 | 11976.76
1.3 | 土方回填 | 综合考虑填筑压实系数、运输，土源、夯实等全部内容 | m3 | 100 | 47.57 | 4757
1.4 | 坡面修整 |  | m2 | 1582 | 0.76 | 1202.32
1.5 | 土工布 | 300g/m2 | m2 | 1582 | 5.52 | 8732.64
1.6 | 级配碎石垫层料填筑 |  | m3 | 158.2 | 218.49 | 34565.118
1.7 | C25砼排水沟 |  | m3 | 54.24 | 723.67 | 39251.8608
1.8 | C25砼护脚、踏步、格埂 |  | m3 | 101.884 | 712.44 | 72586.237
1.9 | C25砼预制块护坡 | 厚度120mm | m2 | 1582 | 95.66 | 151334.12
1.1 | 护栏拆除及利旧安装 | 包含原有缆索护栏拆除，运输至业主指定位置及利旧安装等全部内容 | m | 120 | 18.96 | 2275.2
2 | 节制闸1#~10#工作门、检修门止水更新 |  |  |  |  | 61343.6
2.1 | 侧止水橡皮 | 规格材质：F6674；包含原有止水拆除 | kg | 646 | 35 | 22610
2.2 | 底止水橡皮 | 规格材质：F6674；包含原有止水拆除 | kg | 450 | 35 | 15750
2.3 | 螺栓 | 规格材质：Q235材质，GB/T 6170 M16，M12，采用达克罗防腐工艺；包含原有螺栓拆除 | 只 | 1764 | 3.5 | 6174
2.4 | 螺母 | 规格材质：Q235材质，GB/T 6170 M16，M12，采用达克罗防腐工艺；包含原有螺母拆除 | 只 | 1764 | 1.8 | 3175.2
2.5 | 局部油漆防腐 | 涂 100μm 环氧富锌底漆，再涂 100μm 环氧云铁防锈漆，面漆为 100μm 聚氨酯面漆 | m2 | 60 | 27.24 | 1634.4
2.6 | 闸门调试 | 工作门全行程运行，检查闸门关闭时密封性，启闭时的灵活性,以及启闭机上下极限的整定 | 扇 | 10 | 1200 | 12000
3 | 节制闸工作门启闭机维修 |  |  |  |  | 424944
3.1 | 动滑轮组 | 更换规格为φ90/φ110-80mm，轴套采用铜基镶嵌自润滑材料，轴套为铜合金添加固体润滑剂，含拆除及安装调试 | 套 | 24 | 7500 | 180000
3.2 | 制动器 | 油缸密封件及液压油更换、 制动轮按原规格更新，含拆除及安装调试 | 套 | 24 | 5000 | 120000
3.3 | 钢丝绳 | 按原规格更新 镀锌钢丝绳φ24 | m | 1344 | 76 | 102144
3.4 | 手摇装置行程开关更新 | 应与原机型号匹配 | 套 | 24 | 250 | 6000
3.5 | 一字型风琴防护罩 | 钢丝孔为塑料带毛刷，防护罩要求防水防尘放油耐腐蚀 | 套 | 28 | 600 | 16800
4 | 防污调度闸工作门防腐及止水更新 |  |  |  |  | 82183.44
4.1 | 门叶防腐 | 除锈、喷锌加油漆防腐 | m2 | 200 | 137.47 | 27494
4.2 | 顶止水橡皮 | 规格材质：F6674；包含原有止水拆除 | kg | 52.2 | 35 | 1827
4.3 | 侧止水橡皮 | 规格材质：F6674；包含原有止水拆除 | kg | 78.2 | 35 | 2737
4.4 | 底止水橡皮 | 规格材质：F6674；包含原有止水拆除 | kg | 15.8 | 35 | 553
4.5 | 顶止水压板 | 规格材质：12Cr18Ni9 -8×80×4364；包含原有止水拆除 | kg | 43.8 | 25 | 1095
4.6 | 侧止水压板 | 规格材质：12Cr18Ni9 -8×80×3360；包含原有止水拆除 | kg | 67.6 | 25 | 1690
4.7 | 底止水压板 | 规格材质：12Cr18Ni9 -8×90×4364；包含原有止水拆除 | kg | 49.4 | 25 | 1235
4.8 | 螺栓 | 规格材质：Q235材质，GB/T 5780 M12×90，采用达克罗防腐工艺；包含原有螺栓拆除 | 只 | 152 | 6 | 912
4.9 | 螺栓 | 规格材质：Q235材质，GB/T 5780 M12×70，采用达克罗防腐工艺；包含原有螺栓拆除 | 只 | 600 | 5.5 | 3300
4.1 | 螺母 | 规格材质：Q235材质，GB/T 6170 M12，采用达克罗防腐工艺；包含原有螺母拆除 | 只 | 212 | 1.8 | 381.6
4.11 | 运转件维护保养 | 主、侧滚轮除锈、润滑、防腐等 | 只 | 16 | 524.74 | 8395.84
4.12 | 拦污栅拆除、制作安装 | Q235B，2.547t，含防腐、校正等全部内容 | 扇 | 1 | 30163 | 30163
4.13 | 闸门调试 | 工作门全行程运行，检查闸门关闭时密封性，启闭时的灵活性,以及启闭机上下极限的整定 | 扇 | 2 | 1200 | 2400
5 | 措施项目 |  |  |  |  | 77786.96
5.1 | 临时工程 |  |  |  |  | 54438.58
5.1.1 | 临时启吊及围挡工程 | 含检修门安装拆除及必要的封堵 | 项 | 1 | 13429.29 | 13429.29
5.1.2 | 施工房屋建筑工程 |  | 项 | 1 | 6000 | 6000
5.1.3 | 施工交通工程 |  | 项 | 1 | 23879.92 | 23879.92
5.1.4 | 施工脚手排架工程 |  | 项 | 1 | 2094.93 | 2094.93
5.1.5 | 其他临时工程 |  | 项 | 1 | 9034.44 | 9034.44
5.2 | 安全生产费用 |  |  |  |  | 23348.38
5.2.1 | 安全生产费用 |  | 项 | 1 | 23348.38 | 23348.38
| 合计 |  |  |  |  | 981230.5178