## 1.1 工程项目总价表3
工程项目总价表
工程名称：2026年省淮河局水闸工程维修（第4包东淝闸） |  | 第1页 共1页
序号 | 工程项目名称 | 金额（元）
一 | 分类分项 | 363000.0004
1 | 垃圾围闸治理 | 40000
2 | 工程管理区绿化 | 80000.0035
3 | 围墙维修改造 | 242999.9969
| 合计 | 363000.0004

## 1.2 控制价-分类分项工程量清单计价表(垃圾围闸治理)
分类分项工程量清单计价表(建筑工程)
工程名称：2026年省淮河局水闸工程维修（第4包东淝闸）
序号 | 项目名称 | 计量 单位 | 工程 数量 | 单价（元） | 合价（元） | 备注
1 | 垃圾围闸治理 |  |  |  | 40000
1.1 | 建筑工程 |  |  |  | 38880
1.1.1 | 人工清理漂浮物、垃圾、淤泥等（按甲方需求开展，上下游500m范围内漂浮物清理，护坡范围内岸坡清理，保持常态化河面整洁、无漂浮物。每次垃圾围闸治理不超过9工日（每天工作时间不少于8小时方为1工日），具体数量据实结算，超过工日数量不再计费，如单次水闸垃圾围闸治理作业不合格，则乙方无条件整改，直至整改合格方可支付本次费用。该工日单价为综合单价，包含人工、必备材料（包括不限于救生衣、安全绳、机械消耗油料等）、必备机械（挖掘机、船舶、运输车等）、意外保险、税金、临时工程等） | 工日 | 216 | 180 | 38880
1.2 | 措施项目 |  |  |  | 1120
1.2.1 | 安全生产费用 | 项 | 1 | 1120 | 1120
| 合计 |  |  |  | 40000

## 1.2 控制价-分类分项工程量清单计价表(工程管理)
分类分项工程量清单计价表(建筑工程)
工程名称：2026年省淮河局水闸工程维修（第4包东淝闸）
序号 | 项目名称 | 计量 单位 | 工程 数量 | 单价（元） | 合价（元） | 备注
2 | 工程管理区绿化 |  |  |  | 80000.0035
2.1 | 绿化工程 |  |  |  | 77187.35
2.1.1 | 水杉（米径5 厘米、高3.5 米，含养护等全部费用；养护期截止到 12 月中旬，成活率在 95%以上） | 棵 | 200 | 55.41 | 11082
2.1.2 | 马尼拉草皮种植（含整地、种植、养护；养护期截止到 12 月中旬，成活率在 95%以上） | m2 | 1700 | 11.73 | 19941
2.1.3 | 林间除杂(管理区内约55.5亩滩地及防汛物料池除杂) | 次 | 5 | 7776.87 | 38884.35
2.1.4 | 灌木浇水、涂白、施肥、环境清理等劳务支出（含必备的机械、材料费） | 工日 | 52 | 140 | 7280
2.2 | 措施项目 |  |  |  | 2812.6535
2.2.1 | 临时工程（完成本工程所需要的全部临时工作，包括但不限于临时房屋、施工交通、施工水电、施工期水保环保、施工机具、吊车、悬臂车等全部内容） | 项 | 1 | 812.6535 | 812.6535 | 总价承包
2.2.2 | 安全生产费用 | 项 | 1 | 2000 | 2000
| 合计 |  |  |  | 80000.0035

## 1.2 控制价-分类分项工程量清单计价表(围墙维修改造)
分类分项工程量清单计价表(建筑工程)
工程名称：2026年省淮河局水闸工程维修（第4包东淝闸）
序号 | 项目名称 | 计量 单位 | 工程 数量 | 单价（元） | 合价（元） | 备注
3 | 围墙维修改造 |  |  |  | 242999.9969
3.1 | 砌筑工程 |  |  |  | 234954.69
3.1.1 | 围墙维修（按围墙中心线长度计算；10cm厚C20混凝土垫层；C25砼基础；±0以下做240*240圈梁（内置φ14钢筋螺纹钢4根）；±0以上30cm高，240mm砖墙；；±0.3以上1.7米高铁艺围栏，含开挖、回填、垫层、基础、构造柱、圈梁、压顶、矮墙、沉降缝、钢筋、预埋件、墙柱面外墙粉刷及真石漆等全部内容） | m | 378 | 608.76 | 230111.28
3.1.2 | 铁艺大门（含预埋件及锁具等内容） | m2 | 11 | 440.31 | 4843.41
3.2 | 措施项目 |  |  |  | 8045.3069
3.2.1 | 临时工程（完成本工程所需要的全部临时工作，包括但不限于临时房屋、施工交通、施工水电、脚手架等全部内容） | 项 | 1 | 1970.3069 | 1970.3069 | 总价承包
3.2.2 | 安全生产费用 | 项 | 1 | 6075 | 6075
| 合计 |  |  |  | 242999.9969