## 1.1 工程项目总价表3
工程项目总价表
工程名称：省淮河局2026年省级防汛物资管理基础设施维修改造工程（第3包蒙城局） |  | 第1页 共1页
序号 | 工程项目名称 | 金额（元）
一 | 分类分项 | 411650.3948
1.1 | 长流沟料池维修 | 313084.5748
1.2 | 白洋沟料场维修 | 98565.82
二 | 措施项目 | 18349.608
2.1 | 临时工程 | 7599.6079
2.2 | 安全生产费用 | 10750.0001
| 合计 | 430000.0028

## 1.2 控制价-分类分项工程量清单计价表(建筑工程)3
分类分项工程量清单计价表(建筑工程)
工程名称：省淮河局2026年省级防汛物资管理基础设施维修改造工程（第三包）
序号 | 项目名称 | 计量 单位 | 工程 数量 | 单价（元） | 合价（元） | 备注
1 | 建筑工程 |  |  |  | 411650.3948
1.1 | 长流沟料池维修 |  |  |  | 313084.5748
1.1.1 | 土方工程 |  |  |  | 14780.8986
1.1.1.1 | 基槽土方开挖（包括按建设单位要求移送至指定地方等全部费用，并满足相关要求） | m3 | 231.465 | 12.56 | 2907.2004
1.1.1.2 | 浆砌石料池周边土方填筑（含低洼及树穴处，包括填方、土方购置、调运、压实整形、压实系数等因素等，填筑压实系数满足规范要求） | m3 | 35.61 | 18.05 | 642.7605
1.1.1.3 | 基槽人工夯实 | m3 | 462.93 | 1.89 | 874.9377
1.1.1.4 | 场内土方开挖及回填（场内料池底部土方平衡） | m3 | 1200 | 8.63 | 10356
1.1.2 | 砌石工程 |  |  |  | 104709.5604
1.1.2.1 | 浆砌块石挡墙砌筑（利旧原有块石，包含块石场内运输，M10浆砌块石挡墙) | m3 | 427.32 | 213.97 | 91433.6604
1.1.2.2 | 浆砌石挡墙外表面勾缝（M10砂浆，按墙面面积计） | m2 | 489.15 | 13.6 | 6652.44
1.1.2.3 | M10砂浆挡墙压顶（M10砂浆压顶，厚5cm） | m2 | 178.05 | 37.2 | 6623.46
1.1.3 | 物料翻运及整平 |  |  |  | 64195.696
1.1.3.1 | 碎石翻运及整平（机械翻运，整体翻运至现状黄砂处） | m3 | 430 | 17.02 | 7318.6
1.1.3.2 | 黄砂翻运及整平（机械翻运，整体翻至现状瓜子片处） | m3 | 470 | 17.02 | 7999.4
1.1.3.3 | 瓜子片翻运及整平（机械翻运，整体翻至现状块石处） | m3 | 448 | 17.02 | 7624.96
1.1.3.4 | 块石翻运及初平（机械翻运，人工配合沿原料池边界翻运宽度2m） | m3 | 196.8 | 23.52 | 4628.736
1.1.3.5 | 块石料池面层手摆块石（块石表面整理，整理后表面平整，平整度误差不超过±1cm） | m2 | 1200 | 30.52 | 36624
1.1.4 | 调运道路工程（4m宽，长130m） |  |  |  | 94421.0339
1.1.4.1 | 路基整理（含路基清理、压实，清除杂草、深根植物等，清理宽度4.5m） | m2 | 424.95 | 4.8 | 2039.76
1.1.4.2 | 砖渣垫层（利用拆除料池砖渣厚度20cm，包括原砖砌池拆除运输、整平、碾压充分，宽度4.2m，不足部分由施工单位自行解决） | m2 | 399.43 | 7.66 | 3059.6338
1.1.4.3 | 10%水泥土基层（厚20cm，宽度4.2m） | m2 | 399.43 | 19.08 | 7621.1244
1.1.4.4 | 20cm厚5%水泥稳定碎石 | m2 | 399.43 | 67.14 | 26817.7302
1.1.4.5 | C30砼路面帮宽(厚20cmC30砼路面、含模板制安、混凝土制作。浇筑、养护等全部内容) | m2 | 382.885 | 114.17 | 43713.9805
1.1.4.6 | 砼路面锯缝 | m | 100 | 2.63 | 263
1.1.4.7 | 砼路面植筋（φ25） | 根 | 25 | 16.55 | 413.75
1.1.4.8 | 传力杆（φ25） | t | 0.5 | 6255.43 | 3127.715
1.1.4.9 | 路面钢筋制安 | t | 1 | 5371.89 | 5371.89
1.1.4.10 | 路肩土方填筑（宽度1m，高度0.4m） | m2 | 179.5 | 11.1 | 1992.45
1.1.5 | 其他工程 |  |  |  | 34977.386
1.1.5.1 | 院墙大门更换（平开式大门，样式同涡北所院墙大门，全铝材质、抛丸打砂、焊接、烤漆工艺，门框管材尺寸70*100mm，厚度2.5mm） | m2 | 11.2 | 680.73 | 7624.176
1.1.5.2 | 场内清理（废弃砖渣、废弃土清运出场、场内地面清理、院内杂树及树根、杂条清理等） | m2 | 2000 | 4.8 | 9600
1.1.5.3 | 狗牙根、黑麦草混播草皮铺设（含地表清理、局部坑洼填土（土方自行解决）栽植土耙细、草皮采购铺设等，养护期一年（包含但不限于除杂、控高、除虫等） | m2 | 1400 | 10.33 | 14462
1.1.5.4 | 宣传牌贴膜更换（反光膜材质为加强级Ⅳ类，具体位置及内容以甲方要求为准） | 块 | 1 | 246.11 | 246.11
1.1.5.5 | 监控线路迁改（长度约60m） | 项 | 1 | 654 | 654
1.1.5.6 | 围栏拆除安装（长度30m，高度2m，含原围栏拆除、新护栏混凝土基础制作及原护栏利旧安装） | 项 | 1 | 2391.1 | 2391.1
1.2 | 白洋沟料场维修 |  |  |  | 98565.82
1.2.1 | 土方工程 |  |  |  | 1031.358
1.2.1.1 | 基槽土方开挖（包括按建设单位要求移送至指定地方等全部费用，并满足相关要求） | m3 | 53.95 | 12.56 | 677.612
1.2.1.2 | 土方填筑（含低洼及树穴处，包括填方、土方购置、调运、压实整形、压实系数等因素等，填筑压实系数满足规范要求） | m3 | 8.3 | 18.05 | 149.815
1.2.1.3 | 基础人工夯实 | m2 | 107.9 | 1.89 | 203.931
1.2.2 | 砌体工程 |  |  |  | 24548.412
1.2.2.1 | 浆砌块石挡墙砌筑（利旧原有块石，包含块石场内运输，M10浆砌块石挡墙) | m3 | 99.6 | 213.97 | 21311.412
1.2.2.2 | 浆砌石挡墙外表面勾缝（M10砂浆，按墙面面积计） | m2 | 124.5 | 13.6 | 1693.2
1.2.2.3 | M10砂浆挡墙压顶（M10砂浆压顶，厚5cm） | m2 | 41.5 | 37.2 | 1543.8
1.2.3 | 物料翻运及整平 |  |  |  | 47850
1.2.3.1 | 块石翻运及初平（机械翻运，人工配合沿原料池边界翻运宽度2m） | m2 | 1000 | 11.76 | 11760
1.2.3.2 | 块石料池面层手摆块石（块石表面整理，整理后表面平整，平整度误差不超过±1cm） | m2 | 1000 | 36.09 | 36090
1.2.4 | 调运道路工程 |  |  |  | 16877.05
1.2.4.1 | 路基整理（含路基清理、压实，清除杂草、深根植物等，清理宽度4.5m） | m2 | 46 | 4.8 | 220.8
1.2.4.2 | 10%水泥土基层（厚20cm） | m2 | 125 | 19.08 | 2385
1.2.4.3 | C30砼路面帮宽(厚20cmC30砼路面、含模板制安、混凝土制作。浇筑、养护等全部内容) | m2 | 125 | 114.17 | 14271.25
1.2.5 | 其他工程 |  |  |  | 8259
1.2.5.1 | 场内清理（废弃砖渣、废弃土清运出场、场内地面清理、院内杂树及树根、杂条清理等） | m2 | 500 | 4.8 | 2400
1.2.5.2 | 狗牙根、黑麦草混播草皮铺设（含地表清理、局部坑洼填土（土方自行解决）栽植土耙细、草皮采购铺设等，养护期一年（包含但不限于除杂、控高、除虫等） | m2 | 300 | 10.33 | 3099
1.2.5.3 | 土方填筑（外购土） | m3 | 100 | 27.6 | 2760
2 | 措施项目 |  |  |  | 18349.608
2.1 | 临时工程（总价承包，完成本工程所需要的全部临时工作，包括但不限于临时房屋、施工交通、施工水电、脚手架、施工机具进出场费用等全部内容） | 项 | 1 | 7599.6079 | 7599.6079
2.2 | 安全生产费用 | 项 | 1 | 10750.0001 | 10750.0001
| 合计 |  |  |  | 430000.0028