## 1.1 工程项目总价表3
工程项目总价表
工程名称：2026年省淮河局、省临淮岗局水闸自动化运行维护等（第3包） |  | 第1页 共1页
序号 | 工程项目名称 | 金额（元）
一 | 蚌埠闸 | 630000.0023
1.1 | 信息化设备采购及安装 | 609430.23
1.2 | 措施项目 | 20569.7723
1.2.1 | 临时工程 | 4819.7723
1.2.2 | 安全生产费用 | 15750
二 | 颍上闸 | 40000.0024
2.1 | 信息化设备采购及安装 | 28228.9
2.2 | 值班室装修改造 | 10158.33
2.3 | 措施项目 | 1612.7724
2.3.1 | 临时工程 | 612.7723
2.3.2 | 安全生产费用 | 1000.0001
| 合计 | 670000.0047

## 1.2 控制价-分类分项工程量清单计价表(建筑工程)
分类分项工程量清单计价表(建筑工程)
工程名称：2026年省淮河局、省临淮岗局水闸自动化运行维护等（第3包）
序号 | 项目名称 | 计量单位 | 工程数量 | 单价（元） | 合价（元）
一 | 蚌埠闸 |  |  |  | 630000.0023
1.1 | 信息化设备采购及安装 |  |  |  | 609430.23
1.1.1 | 监控摄像设备（含电源）（监控球机，含人脸抓拍；1.主码流支持2688x1520，子码流支持704x576，第三码流支持1920x1080； 2.设备支持23倍光学变倍、16倍数字变倍。 3.设备靶面尺寸为1/1.8英寸 4.最低照度彩色不大于0.0002lx，黑白不大于0.0001lx； 5.支持1024个预置位，可按照所设置的预置位完成大于32条巡航路径。支持预置位视频冻结功能； 6.设备支持接入壁装和吊装警戒配件，警戒配件支持声光警戒功能，当人或车辆进入警戒区域后，警戒配件可发出红蓝灯警示，蜂鸣器报警。 7.夜间天气晴朗无遮挡，红外补光灯开启，可识别距离设备150m处的人体轮廓； 8.设备在专用聚焦模式下具有3种聚焦功能：前景聚焦、后景聚焦、区域聚焦。 9.设备内置6颗补光灯和防雨帽檐、1个RJ45网络接口、1路音频输入接口、1路音频输出接口、2路报警输入接口、1个SD卡插槽。设备采用DC36V供电。） | 台 | 43 | 3003.78 | 129162.54
1.1.2 | 显示器（85英寸专业监视器支持3840*2160@60Hz超高清显示采用超宽视角屏幕（上下左右）178°内置喇叭及功放，三边无边框设计，3D数字图象降噪处理技术，含配套安装配件等全部内容） | 台 | 1 | 5524.92 | 5524.92
1.1.3 | 摄像机支架安装（国标40CM，含相关辅材配件） | 个 | 43 | 82.34 | 3540.62
1.1.4 | 监控立杆（定制监控立杆；4.5米高度；镀锌钢管；喷塑处理；包含设备基础及预埋件等，基础混凝土600×600×1200mm（长×宽×深），强度不低于 C25；基础内预埋Φ50 热镀锌钢管/高强度PE管，2根。防雷接地电阻≤10欧姆。） | 根 | 36 | 982.51 | 35370.36
1.1.5 | 分线接线箱（接入设备箱安装调试；规格：300*400*250规格；304不锈钢喷塑；箱体2mm；柜门1.0mm，304不锈钢喷塑，含空开、插排等相关辅材） | 个 | 36 | 346.91 | 12488.76
1.1.6 | 监控硬盘录像设备安装调试（存储硬盘安装调试；7200RPM；32M缓存；支持7*24小时不间断工作；10T监控硬盘） | 块 | 12 | 2753.88 | 33046.56
1.1.7 | 录像设备安装调试（1.具有2个HDMI接口、2个VGA接口、1个CVBS接口、2个RJ45千兆网络接口、2个USB2.0接口、2个USB3.0接口、1个RS232接口、1个RS485接口（可接入RS485键盘）、1个eSata接口；具有1路音频输入接口、2路音频输出接口，16路报警输入接口、9路报警输出接口；具有1路直流12V输出接口；可内置16个SATA接口硬盘； 2.支持最大接入带宽384Mbps，最大存储带宽384Mbps，最大转发带宽256Mbps； 3.可接入1T、2T、3T、4T、6T、8T、10T、12TB、14TB、16TB容量的SATA接口硬盘； 4.HDMI1和HDMI2支持最大单路8K（7680×4320）和1080P（1920×1080）异源输出。 5.设备支持分组管理，支持将接入的视频通道按分组管理；支持以分组方式进行预览、回放和检索；自定义视图支持以分组方式拖动通道进行配置； 6.支持网络广播音频设备（包括网络音响）的接入，支持以POE方式接入网络广播； 7.支持网络广播绑定视频通道，支持以通道方式对绑定后的视频通道和网络广播进行对讲； 8.切片回放功能，支持按月、日、小时维度进行切片展示，按月最大支持30个切片，按日最大支持24个切片，按时最大支持60个切片。 9.支持预览时对实时视频流进行手动打标签，通过标签检索可以检索到相关的录像片段； 10.支持预览的单窗口轮巡，设备支持在多画面的固定窗口上进行轮巡预览，其他预览窗口不轮巡 11.支持查看在线用户信息，包括用户名、用户类型、IP地址和用户最后操作时间等维护信息 12.支持音频设备与视频设备独立管理，支持网络拾音器的接入、校时；最大16路音频设备管理； 13.支持音视频动态调整组合分配功能，可将任一路音频与任一路视频组合成复合流编码； 14.支持前端IPC证书二次校验机制，未通过证书校验的IPC不允许添加到NVR； 15.支持网络端口扫描行为预警，可自动封禁IP，并上报预警，支持远程下发IP拦截 16.支持自动跳转https功能，设备启用自动跳转https功能后不支持http协议访问，http访问入口连接会自动重定向到https入口） | 台 | 1 | 5823.06 | 5823.06
1.1.8 | 智慧网络寻呼系统安装调试（7寸触摸屏IP网络智慧寻呼话筒，主要适用于：主控室、分控室、指挥中心、报警中心、办公室、前台、会议室、领导办公室等场合，可以对网络中的各种终端进行单向(对任意终端、多个终端、任意分区、多个分区、或者全区)进行喊话、广播、监听、可视对讲等下发任务指令。 功能介绍： 1、采用桌面式话筒设计，铝合金氧化面板，全金属底壳；专业控制台设计，坚固耐用，高档铝合金面板，全金属机身。 2、具有7寸数字真彩显示屏，电容式触摸屏，分辨率800*480。 3.采用ARMCortex-A7双核1.2GHz国产化MCU芯片； 4、采用Linux嵌入式系统，具有良好的稳定性、安全性和可移植性， 5、支持可视对讲、呼叫转移、终端广播、分区广播、全区广播，支持U盘广播功能； 6、支持通过触摸呼叫广播；支持呼叫单个终端和多个终端、呼叫分区及多个分区、呼叫全区广播； 7、支持设置话筒是否启用脱机模式，启用脱机模式下，可通过服务软件将终端信息和定时任务下载到本地，支持脱离服务器广播喊话、双向语音对讲、播放下载好的定时任务； 8、支持通过浏览器登录话筒IP地址修改网络参数、音频参数、配置参数； 9、支持通过浏览器登录话筒地址更新话筒程序版本； 10、内置高效回音消除算法，对讲语音清晰，无啸叫； 11、可视对讲支持40个快捷键操作，支持通话记录查询； 12、可选配通过红色紧急按钮一键对授权终端发起全区广播； 13、支持视频通话转移，视频通话支持转移到指定IP话筒； 14、支持通过选择对讲终端快速发起语音双向对讲，内置3W喇叭，实现双向语音通话，支持自动接听和手动接听切换； 15、内置3W扬声器支持接收广播和监听(数字降噪)。 16、支持话筒同步服务软件终端及分区信息，支持通过话筒广播呼叫功能， 17、广播延时低于100毫秒，支持线路输入采集及U盘广播。 18、支持用户权限配置，可让话筒只显示权限内的终端及分区； 19、支持4个可自定义名称广播快捷键，长按快捷键可以快速发起预设的广播任务 20、支持操作话筒密码验证功能，可设置6位数锁屏密码； 21、支持广播提示音开启和关闭选择； 22、支持自定义寻呼话筒是否接收广播，可以手动开启和关闭； 23、标配1个10/100MRJ45网络通信接口，支持局域网和互联网接入； 24、支持≥1路3.5mm音频线路输入，支持采集播放功能；具有≥1路3.5mm音频线路输出，可外接功率放大器。 25、具有≥1路短路输出接口、≥1路短路输入接口。 26、音频采样位率：16bit； 27、无信号时自动待机； 28、文件广播功能，可将本地音频文件给指定终端。 29、内置Flash存储，可以存储音频、配置信息及备份，支持远程修改和升级。 30、支持混音软件和话筒混音输出。 31、支持话筒喊话音量调节、音频输入音量调节。 32、支持中英文语言切换。 技术参数： 1、电源、功耗DC12V/2A，≤20W 2、网络通讯协议TCP/IP、UDP、ARP、ICMP、IGMP、HTTP、FTP 3、网络芯片速率10/100Mbps 4、音频编码格式WAV 5、音频采样、位率8kHz-44.1kHz，16bit，32kbps-320kbps 6、视频传输位率96kbps-512kbps 7、摄像头CMOS100W 8、内置功放功率3W 9、信噪比、频响>90dB、20Hz-16kHz 10、显示屏TFT7”LCD800*480电容触摸屏 11、咪杆长度：310mm 12、工作温度、湿度-10℃-55℃，≤90%（无结露） 13、尺寸（长*宽*高）：270*150*60mm（高度含脚垫）； 14、接口：1个RJ45网络接口，1个电源开关，1个USB接口，1个microTF卡接口，1路报警输入，1路报警输出，1路3.5mm线路输入，1路线3.5mm路输出） | 台 | 1 | 1970.44 | 1970.44
1.1.9 | IP网络音柱音响（40W）安装调试（IP网络音柱，具有10/100M以太网接口，从网络接口接收网络的音频数据解码后播放。本网络音柱内置三个喇叭，1.5寸高音，可提供立体声的音频播放。全铝合金外壳+PCV防水板防水，可播放来自网络的音频，或进行声卡喊话。 基于ARM+DSP架构； 标准RJ45网络接口，可以放置在网络系统中的任何地方； 内置解码模块、40W数字功放以及开关电源； 防水设计、铝合金箱体、金属网罩； 采用高密度中纤板，内置吸音棉； 提供固件网络远程升级；尺寸：480*145*100MM） | 台 | 28 | 980.16 | 27444.48
1.1.10 | 24口汇聚交换机安装调试（监控系统交换机，技术参数：1.固化千兆电接口≥24个，SFP千兆光接口≥4个；2.交换容量≥336Gbps，转发性能≥144Mpps；3.支持IPV4/IPV6静态路由；4.支持生成树协议STP(IEEE802.1d)，RSTP(IEEE802.1w)和MSTP(IEEE802.1s)，完全保证快速收敛，提高容错能力，保证网络的稳定运行和链路的负载均衡，合理使用网络通道，提供冗余链路利用率。） | 台 | 2 | 1803.33 | 3606.66
1.1.11 | 光纤收发器（光纤收发器安装调试，单模单纤千兆光纤收发器，电信级） | 台 | 60 | 427.17 | 25630.2
1.1.12 | 4口终端盒（光缆终端盒安装，4口SC光缆终端盒；包含耦合器；束状尾纤） | 个 | 32 | 43.03 | 1376.96
1.1.13 | 48口终端盒（光纤配线架安装，48个SC光口；包含支架；耦合器；束状尾纤） | 个 | 1 | 531.93 | 531.93
1.1.14 | 光纤收发器基槽（光纤收发器基槽，电源输出；主动散热） | 台 | 2 | 556.28 | 1112.56
1.1.15 | 尾纤（光纤尾纤） | 根 | 69 | 17.78 | 1226.82
1.1.16 | 网络跳线（UTP6） | 根 | 54 | 14.32 | 773.28
1.1.17 | 网络机柜（利旧） | 台 | 1 | 317.76 | 317.76
1.1.18 | 24芯光缆（室外光缆安装，GYTA-24B1.3，纤芯使用电信入围品牌光缆） | m | 1900 | 9.84 | 18696
1.1.19 | 16芯光缆（室外光缆安装，GYTA-16B1.3，纤芯使用电信入围品牌光缆） | m | 1800 | 8.81 | 15858
1.1.20 | 8芯光缆（室外光缆安装，GYTA-8B1.3，纤芯使用电信入围品牌光缆） | m | 1061 | 6.75 | 7161.75
1.1.21 | 电缆敷设（YJV22-0.6/14*25电缆敷设,含电缆头） | m | 300 | 128.83 | 38649
1.1.22 | RVV2*2.5 | m | 4900 | 7 | 34300
1.1.23 | RVV2*1.0 | m | 561 | 3.64 | 2042.04
1.1.24 | 六类网线（UTP6） | m | 1050 | 3.66 | 3843
1.1.25 | PE管（PE50） | m | 5500 | 16.38 | 90090
1.1.26 | 土方开挖及回填（车行道埋深不小于 1.0m，人行道及绿化带埋深不小于 0.7m，含堆放、回填、压实） | m | 5200 | 3.57 | 18564
1.1.27 | 手孔井砖基础砌筑(手孔井砌筑,包含水泥砂浆、砖、井座、井盖；尺寸：500*500) | 个 | 89 | 890.77 | 79278.53
1.1.28 | 辅材(包含空开、插线板、水晶头、绝缘胶带、扎带、纤芯套管、热缩管、管卡、管接头、螺丝螺母垫片、钉子等本套系统安装需要的辅材） | 项 | 1 | 1000 | 1000
1.1.29 | 工作站（1.办公室可独立观看景区视频监控；2.黑牛嘴景区内可操控喊话系统。） | 项 | 2 | 4500 | 9000
1.1.30 | 物联网网关（备品备件） CPU：ARM9嵌入式ARM低功耗处理器，主频不低于300MHz 内存：不低于64MB DDR2 SDRAM 存储设备：不低于128M Flash电子盘 以太网口：不低于2路，不低于2路网卡物理隔离 串口：不低于2路，1*RS485，1*RS232 支持设备驱动：Modbus-RTU、Modbus-TCP、三菱 FX系列、三菱Q系列、OMRON Hostlink、OMRON FINSTCP、罗克韦尔AB、西门子S7 200、西门子Smart200、西门子S7 1200、西门子S7 1500、南大傲拓NA200/NA300/NA400等 支持云平台：百度天工（MQTT）、阿里云(MQTT)/消息/物联网/ALINK、华为MES(MQTT) 供电：DC9~30V，防反接 功耗：<5W 安装方式：导轨式 | 台 | 1 | 2000 | 2000
1.2 | 措施项目 |  |  |  | 20569.7723
1.2.1 | 临时工程（完成本工程所需要的全部临时工作，包括但不限于临时房屋、施工交通、施工水电、脚手架等全部内容） | 项 | 1 | 4819.7723 | 4819.7723
1.2.2 | 安全生产费用 | 项 | 1 | 15750 | 15750
| 合计 |  |  |  | 630000.0023

## 1.3 控制价-分类分项工程量清单计价表(建筑工程) (2)
分类分项工程量清单计价表(建筑工程)
工程名称：2026年省淮河局、省临淮岗局水闸自动化运行维护等（第3包）
序号 | 项目名称 | 计量单位 | 工程数量 | 单价（元） | 合价（元） | 备注
一 | 颍上闸 |  |  |  | 40000.0024
2.1 | 信息化设备采购及安装 |  |  |  | 28228.9
2.1.1 | 超六类屏蔽网线（3楼机房至值班室，长度约75米，共计敷设4根） | m | 200 | 2.94 | 588
2.1.2 | 5cm*10cm钢制桥架（含接头配件、固定材料、支吊架及防腐；机械登高作业安装敷设；施工内容从3楼机房至1楼值班室） | m | 50 | 30.74 | 1537
2.1.3 | 千兆单模光纤收发器（颍上闸中控室机柜至办公区3楼机柜光电转换） | 对 | 1 | 427.17 | 427.17
2.1.4 | 8口万兆工业级交换机（支持VLAN划分，支持WEB网管；颍上闸中控室机柜至办公区3楼机柜内网互联） | 台 | 1 | 1396.04 | 1396.04
2.1.5 | 千兆无线AP | 个 | 3 | 412.45 | 1237.35
2.1.6 | 控制台（材质冷轧钢板，表面酸洗磷化，静电喷塑；产品规格2400*1000*780；操作台定制，柜体两部分组装，台面一体式） | 台 | 1 | 4835.14 | 4835.14
2.1.7 | 电脑椅（PP+玻纤背框符合BIFMA测试标准，高弹性透气加密网布；2.5加厚中班蝴蝶底盘可原位锁定，行程80mm沉口50mm气杆；椅脚320mm黑色PP脚；椅轮50/25黑色尼龙轮） | 把 | 2 | 400 | 800
2.1.8 | 工情监测显示调整（采集颍上闸工情数据，利用工业控制软件的Web发布功能在颍上闸值班室实现工情实时监测，采购单位提供设备） | 项 | 1 | 500 | 500
2.1.9 | 室内全彩P4LED屏幕购置安装（含固定支架） | m2 | 4 | 2050.09 | 8200.36
2.1.10 | 高清视频线（10米，含金属线槽采购、线缆开槽等安装施工；操作台至墙面大屏处高清线施工敷设） | 条 | 4 | 340.03 | 1360.12
2.1.11 | HDMI线切换器（4K高清画面分割器；4进1出模式） | 台 | 1 | 390.62 | 390.62
2.1.12 | 无线投屏器HDMI线50米（点对点无线投屏设备；HDMI2.1线 8K/60Hz高清显示；传输距离50米） | 个 | 2 | 274.27 | 548.54
2.1.13 | 吸顶音响（1.6寸分频带后罩吸顶音箱（高端,带高低音，20W)；2.功率:5/10/20w；3.扬声器: Φ103mm/Φ13mm；4.定压输入:100v；5.开孔尺寸:Φ175mm） | 个 | 2 | 150.75 | 301.5
2.1.14 | 合并式功放（1.输出功率:120W；2.设备支持2路辅助(AUX)线路输入，1路紧急(EMC)输入,2路话简输入；3.支持1路 EMC紧急报警音频信号输入接口,具有最高优先级；4.支持1路辅助输出；5.设有先进短路、过热、过载保护功能；6.线路设有限幅功能,可预防功放输出过大保护喇叭；7.支持电源、信号指示灯显示；8.具有市电波动保护功能,支持过压保护、欠压保护） | 套 | 1 | 890.62 | 890.62
2.1.15 | 一拖二手持话筒（接收机: 1.背光式LED显示屏指示了RF和AF信号强度，电池状态，频率，频率组/频道等工作状态。2.采用数字音码锁定技术，有效阻隔使用环境中的杂讯干扰。3.采用最新红外线自动对频（IR）技术，设定和操作更简便。4.独立隐藏式系统锁键。发射机:1.全锌合金管体,表面电镀黑镍加硬处理。2．LCD屏幕采用白色背光指示组号、通道、电池寿命、锁定状态等信息。3.红外数据同步功能。4.射频功率约12mW。5.话筒可互换使用，通用性强，全金属电镀管体，坚固，抗摔，耐磨。） | 套 | 2 | 1333.48 | 2666.96
2.1.16 | 会议摄像机（1.支持108OP高清视频输出；2.云台可旋转,不少于3个预置位；3.USB直连电脑,支持腾讯会议等的多种互联网视频会议；4.安装至采购人指定位置） | 台 | 1 | 2222.48 | 2222.48
2.1.17 | 会议摄像机落地支架（定制） | 台 | 1 | 327 | 327
2.2 | 值班室装修改造 |  |  |  | 10158.33
2.2.1 | 砖墙拆除（隔墙切除，施工地面为瓷砖，需做好防护，垃圾清运为室内需转运；包含垃圾清运及地砖修补） | m2 | 16.7 | 57.14 | 954.238
2.2.2 | 背景墙（包含钢骨架，底板，及实木护墙板） | m2 | 16.7 | 274.96 | 4591.832
2.2.3 | 强弱电改造（含一个配电箱；电线铜芯4平方；2个地插，要求五孔含网线插口；7个开关；2个空调插座；4个五孔插座，含USB插口的；12个五孔插座；包含强弱电剔槽及恢复等） | m2 | 34 | 50 | 1700
2.2.4 | 实木复合门（0.9*2m含五金件、门套） | 扇 | 1 | 1318.9 | 1318.9
2.2.5 | 矿棉板吊顶安装（包含吊顶拆除及恢复，部分破损进行更换） | m2 | 34 | 23.79 | 808.86
2.2.6 | 生态板封门（enf级，含生态板固定、2遍腻子，2遍乳胶漆，与周边墙体保持一致） | m2 | 2 | 142.25 | 284.5
2.2.7 | 空调移机（空调拆移机，空调铜管接长5米，增加电源及铜管） | 台 | 2 | 250 | 500
2.3 | 措施项目 |  |  |  | 1612.7724
2.3.1 | 临时工程（完成本工程所需要的全部临时工作，包括但不限于临时房屋、施工交通、施工水电、脚手架等全部内容） | 项 | 1 | 612.7723 | 612.7723
2.3.2 | 安全生产费用 | 项 | 1 | 1000.0001 | 1000.0001
| 合计 |  |  |  | 40000.0024