## 1.1 工程项目总价表3
工程项目总价表
工程名称：2026年省淮河局部分管理设施维修等（第2包怀远局） |  | 第1页 共1页
序号 | 工程项目名称 | 金额（元）
一 | 分类分项 | 650534.68
1.1 | 涡左堤路面加宽 | 575872.2
1.2 | 路面维修 | 67078
1.3 | 限行设施维修 | 7584.48
二 | 措施项目 | 29465.3236
2.1 | 临时工程 | 12465.3236
2.2 | 安全生产费用 | 17000
| 合计 | 680000.0036

## 1.2 分类分项工程量清单计价表
分类分项工程量清单计价表(建筑工程)
工程名称：2026年省淮河局部分管理设施维修等（第2包怀远局）
序号 | 项目名称 | 计量 单位 | 工程 数量 | 单价（元） | 合价（元） | 备注
一 | 分类分项 |  |  |  | 650534.68
1.1 | 涡左堤路面加宽 |  |  |  | 575872.2
1.1.1 | 路床整理（含清杂、土方清理等） | m2 | 4230 | 2.74 | 11590.2
1.1.2 | 级配碎石-10cm | m2 | 4230 | 24.51 | 103677.3
1.1.3 | 18cm厚C30商品混凝土路面 | m2 | 4230 | 108.89 | 460604.7
1.2 | 路面维修 |  |  |  | 67078
1.2.1 | 混凝土老路面拆除及外运(含基层压实) | m2 | 440 | 19.05 | 8382
1.2.2 | 级配碎石-10cm | m2 | 440 | 24.51 | 10784.4
1.2.3 | 18cm厚C30商品混凝土路面 | m2 | 440 | 108.89 | 47911.6
1.3 | 限行设施维修 |  |  |  | 7584.48
1.3.1 | 反光漆（限行设施基面清理；涂刷国标黄黑相间反光警示漆，条纹整齐顺直、宽窄均匀，黄黑条纹45°；漆面附着力强、耐候耐磨、夜间反光效果良好；包含基面处理、底漆、面漆、人工涂刷、成品养护、清洁收尾全部工序。） | m2 | 50 | 26.94 | 1347
1.3.2 | 减速带（橡胶减速带，采用高强度橡胶材质；单条高度4cm，宽度35cm；黑黄相间警示配色；配套膨胀螺栓固定；切割适配堤顶道路宽度；含基面清理、定位、打孔、螺栓锚固、安装固定、现场清理等全部工序；耐磨抗压，耐候抗老化。） | m | 30 | 134.97 | 4049.1
1.3.3 | 限行警示牌移位（含拆除、转运、现场定位、立杆基础加固、标牌安装调平、紧固件配套及现场垃圾清理，标牌安装牢固。） | 个 | 1 | 711.48 | 711.48
1.3.4 | 波形护栏（1.双波形护栏：4320mm*310mm*85mm*3mm（两波形梁护栏板的宽度310mm，两波峰的上下高度85mm，板厚：3mm）；2.圆管立柱：114mm×4.5mm×1800mm（规格直径114mm，长度不小于1.8m，壁厚4.5mm；间距4米一个）；3.托架：300mm*70mm*4.5mm；4.柱帽：直径114mm；5.护栏端头：R250；6.横梁垫片：76mm*44mm*4mm；7.连接螺栓：M16*150用于连接立柱和托架，M16*45用于连接托架和护栏板，拼接螺栓：板与板间连接采用M16*35。具体位置及其他事项由甲方确定） | m | 10 | 147.69 | 1476.9
| 合计 |  |  |  | 650534.68

## 1.3 控制价-措施项目清单计价表
措施项目清单计价表
工程名称：2026年省淮河局部分管理设施维修等（第2包怀远局） |  |  | 第1页 共1页
序号 | 项目名称 | 金额（元） | 备注
2.1 | 临时工程 | 12465.3236 | 总价承包，完成本工程所需要的全部临时工作，包括但不限于临时房屋、施工水电、施工期水保环保等全部内容
2.1.1 | 临时工程 | 12465.3236
2.2 | 安全生产费用 | 17000
2.2.1 | 安全生产费用 | 17000
| 合计 | 29465.3236