## 工程项目总价表
工程项目总价表
招标编号：
工程名称：磨子潭水库管理区保护利用及响洪甸水库维修养护项目（第二包）
序号 | 工 程 项 目 名 称 | 金额（元） | 备注
一 | 大坝运行检查维护 | 0
二 | 泄洪设施运行维护 | 0
三 | 水情自动测报系统运行维护及雨量站维修改造 | 0
四 | 库水面漂浮物打捞及清理外运
五 | 应急水源水质净化维护
六 | 网络安全提升、视频监控及会商系统运行维护
七 | 管理区防洪沟清理及应急用工
八 | 管理区、管理房及防汛道路维护保障
九 | 安全生产费用
| 合计 | 0

## 全费用工程量清单计价表
全费用工程量清单计价表
招标编号：
工程名称：磨子潭水库管理区保护利用及响洪甸水库维修养护项目（第二包）
序号 | 项目名称 | 项目特征及技术要求描述 | 单位 | 数量 | 单价（元） | 合价（元） | 备注
一 | 大坝运行检查维护 | [5 empty] | 最高限价175609.76元
1 | 溢洪道-坝顶防汛道路照明维护，上坝道路至溢洪道照明维护，包含损缺灯泡购置及更换 | 含线路及灯具维护、灯具保洁等 | 次 | 12
2 | 坝顶防浪墙干挂花岗岩板维护及缺损修补 | 花岗岩板长110×60×0.18cm | 块 | 30
3 | 大坝保温层修补 | 1.原破损保温层铲除 2.基面处理(含铲除原风化破坏保温层) 3.喷涂聚氨酯保温层（厚3.0cm） 4.抹面胶浆保护层 (含涂抹界面胶浆底层、铺贴网格布、批刮胶浆层、涂表面渗透结晶防水层等) | m2 | 50
4 | 大坝左右坝端台阶及人行桥维护和坝区保洁等 | 包括：溢洪道至大坝、至防汛码头防汛道路路面及道路两边场地，坝顶及防浪墙，坝后人行桥、交通桥、台阶，坝后桥下检查通道日常维护，左坝端平台、沉陷观测道路、观测站房周边地面。面积约20000m2，全年至少12次。 | 项 | 12
5 | 生产调度档案楼日常维护 | 生产调度档案楼1-5楼楼梯道、楼梯、会议室及工作室、卫生间等每天卫生保洁，电梯保洁。 | 项 | 12
6 | “一定要把淮河修好”字描红 | 大坝背水面▽125—140.0高程间大字描红及安全措施费，描红用反光大红漆 | 项 | 1
7 | 电动伸缩安全防护门日常运行维护 | 坝上坝下2处电动伸缩门 | 项 | 1
二 | 泄洪设施运行维护 | [5 empty] | 最高限价195121.95元
1 | 溢洪道、新老泄洪隧洞等泄洪设施设备日常运行维护保养、检测、预试、卫生保洁、维护操作记录等 | 包括11扇闸门、12台启闭机、操作设备、监控设备等。相关记录完整，设备清洁，标志牌完好，维护台账及报告完整 | 项 | 1
2 | 发供电设施设备及供电线路等日常运行、维护保养、检测、试验、卫生保洁等 | 3台干式变压器、3台备用柴油发电机、发供电及变电设备、10.5KV供电线路、13台电动机、接地网等。相关记录完整，设备清洁，标志牌完好，维护台账及报告完整 | 项 | 1
3 | 启闭机钢丝绳维护保养等 | 14组钢丝绳约5000米长全年汛前汛后至少两次 | 项 | 1
4 | 各启闭机房照明线路、电话、网络通信维修维护、卫生保洁等 | 保障运行正常，全年至少试运行12次 | 项 | 1
5 | 汛期24小时值班，按照闸门运行维护规程及防汛调度指令操作安全运行闸门及启闭设备 | 水库水位达到125.0米，24小时现场值守，按照通知单，制定操作票并执行操作。确保仪表显示准确，各项维护满足规范要求等 | 工日 | 120
6 | 启闭机房日常保洁清理及室外排水疏通 | 每天1次 | 项 | 12
7 | 溢洪道、泄洪洞等泄洪设施日常运行、维护专用材料消耗等 | 1.9台卷扬式启闭机及3台液压启闭机防护，2.供电设备及线路防护，3.3台备用柴油发电机防护，4.闸门防护，5.钢丝绳防护、6.操作及监控设备防护等机油、黄油、润滑油等维护专用材料消耗以及柴油、汽油等运行专用材料消耗；照明灯具消耗；保洁用工器具及用品 | 项 | 1
8 | 溢洪道、新老泄洪隧洞等启闭机房屋面清理、排水疏通等（面积约900m2） | 含安全防护措施费 | 工日 | 120
三 | 水情自动测报系统运行维护及雨量站维修改造 | [5 empty] | 最高限价312195.12元
（一） | 水情自动测报系统运行维护及雨量站改造
1 | 1个中继站9个雨量站1个流波水位站、燕子河流量站看管保护，各站点GPRS数据通讯费（13张通讯卡）。坝上大屏显示数据通讯费及卫星电话充值费用、手机报短信费用。汛前、中、后各站点检查维护。
1.1 | 抱儿山中继站费用 |  | 项 | 1
1.2 | 库区11个站点看管保护 |  | 项 | 1
1.3 | 卫星电话充值及手机短信费 | 1部卫星电话汛期使用，全年不少于7300条手机短信 | 项 | 1
1.4 | 前畈、张畈、燕子河、宋家河等库区10个测站汛前、汛期、汛后检查、检测、维护及紧急抢修等 | 前畈、张畈、燕子河、宋家河等库区11个遥测站、抱儿山中继站、下库坝前坝后水位站的汛前、汛期、汛后现场检（巡）查、检测、维护和及站点故障紧急抢修等。 | 项 | 1
2 | 中心站水情测报软件及数据库运行维护 | 1.保障响洪甸水库水情系统运行稳定， 提供24小时电话远程技术支持，如问题无法远程解决时提供12小时内到现场进行问题排查服务。 2.每礼拜对响洪甸水库管理处水情系统数据采集软件进行运行状态检测分析，确保软件可长期稳定运行； 3.每个月对数据库系统进行一次维护，包括数据库的备份，运行日志的备份，异常数据的清理，错误数据的修正等。 | 项 | 1
3 | 防汛调度平台、移动终端APP运行维护 | 1.定期查看应用服务器资源占用情况，避免出现内存溢出等情况。 2.自动对应用数据库进行定时备份，避免用户在应用系统上误操作导致数据错误删除等安全意外。 3.定期输出重要的日常服务运行报告，评估服务/业务的整体运行状况，及时发现服务隐患。 4.定期检查系统运行日志是否出现过异常记录。 5.定期检查应用服务，测试各个功能是否可以正常访问并返回正确结果。 定期给应用服务器打漏洞补丁，确保服务器正常安全运行 | 项 | 1
4 | 所有站点周围清障 | 树木、杂草等清理 | 项 | 1
5 | 水位站房及观测房加固维修 | 3个站房：坝下水位、拱冠倒垂、（左坝端倒垂）。 | 项 | 1
6 | 雷达测雨数据对接 | 保障雨水情监测预报第三道防线安全可靠运行，推进雷达降雨云图对接、高精度X波段雷达站格网降雨数据对接并形成报表数据。 | 项 | 1
（二） | 水情系统备品备件 | 防水黑绝缘塑料胶带5卷，各站房设施设备擦拭专用材料，干电池5#、7#各30只，WFH-2A型浮子式水位计3台，免维护铅酸蓄电池(中心、中继、雨量、水位站)5套，信号电缆连接线及分配器2套及其他零星备件。 | 项 | 1
（三） | 11个站点铭牌制安 |  | 个 | 11
四 | 库水面漂浮物打捞及清理外运 | 包括坝前库水面、灌溉引水洞进水口前库水面、新老泄洪洞进水口前库水面、溢洪道进水口前库水面等。全年（按照管理处要求及时打捞清理） | 项 | 1 |  |  | 最高限价58536.59元
五 | 应急水源水质净化维护 | 日常水质净化消毒药品、水质检测及必要的试剂购置；日常巡查及运行值班管理；设备维修维护和保养；储水箱（200吨）内壁清洗、排污及维护保养 | 项 | 1 |  |  | 最高限价58536.59元
六 | 网络安全提升、视频监控及会商系统运行维护 | [5 empty] | 最高限价370731.71元
（一） | 视频监控及视频会议系统运维
1 | 视频监控运维（1.服务期限内，提供以上设备的质保服务，设备损坏时进行维修或更换；2.接到用户设备故障维护请求后，1小时响应，24小时内到达现场处理；3.每周进行一次设备巡检） | 电源适配器10个（DC12V,1.5A） usb接口分线器5个 | 项 | 1
|  | 光纤收发器5对（百兆接口，3KM传输距离，单模单纤） | 项 | 1
|  | 交换机5台（5千兆网口交换机，钢壳壳体） | 项 | 1
|  | 尾纤20根，插线板10个，网络跳线10根,六类网线500m，水晶头400个 | 项 | 1
|  | 37个摄像头全年维修维护费用 | 工日 | 200
2 | 视频会议系统运维
2.1 | 五楼视频会议系统线路延长及整理 | 音频线、网线、音响线等延长8米，视频会议系统机柜整理 | 项 | 1
2.2 | 五楼视频会议系统显示屏色差调整 |  | 项 | 1
2.3 | 五楼和防汛调度楼三楼视频会商系统、防办显示屏和坝上大屏维修维护日常维护 | 现场处理30次 | 工日 | 60
2.4 | 全年维修维护配件费用 | 电子屏单元板2块、电源适配器10个、电源线等辅材 | 项 | 1
3 | 防汛及应急通讯保障 | 网络及通讯费用 | 项 | 1
（二） | 网络运维
1 | 网络安全运维服务
1.1 | 信息控制中心设备运行维护及参数调整 |  | 项 | 1
1.2 | 安全设备、网络设备、备份一体机等版本及固件升级 |  | 项 | 1
1.3 | 每季度一次设备巡检，出具巡检报告 |  | 项 | 1
1.4 | 现场故障处理、远程故障处理 |  | 工日 | 40
1.5 | 数据恢复测试 |  | 次 | 2
1.6 | 漏洞扫描、渗透测试、安全加固等 |  | 次 | 6
1.7 | 攻防演练应急处置等 | 水利部、公安部、省水利厅、金寨县等攻防演练值班值守，重大节假日值班值守。 | 次 | 8
2 | 通讯机房整理提升
2.1 | 交换机、出口防火墙等8台硬件设备部署调整 |  | 项 | 1
2.2 | 机柜线缆梳理 |  | 项 | 1
2.3 | 通讯机房到信息控制中心主线路重新布置 |  | 项 | 1
3 | 信息控制中心UPS | XTPS-3SH，容量：3KVA/2.4kw；输入：115~300VAC±5；输出：220Vac（逆变输出）；标准电池电压：48VDC；尺寸(宽高长）：190mm×318mm×368mm；重量：7.9kg | 台 | 1
4 | UPS日常维护 | 防办UPS和信息控制中心UPS年维护 | 项 | 1
5 | 入侵防御设备 | 标准2U机架式设备，1个RJ-45Console口，1个10/100/1000Base-T带外管理口，1个10/100/1000Base-THA口，4个具备BYPASS功能的10/100/1000Base-T接口，同时具备1个网络接口扩展槽位；网络层吞吐量不少于5G，并发连接数不少于300万；每秒新建HTTP连接数不少于6万；无用户数限制；含三年特征库升级服务。 | 项 | 1
6 | 等保测评 | 单位业务系统二级等保测评，每两年1次。 等保测评包括现场测评、提出安全整改建议、配合安全整改、出具测评报告、出具符合公安机关要求的(年度)信息系统安全保护等级测评报告等工作。 | 项 | 1
7 | 生产办公区无线改造 | 包括办公区3/4/5楼安装吸顶式无线AP7台，机房增加AC管理器1台。 | 项 | 1
8 | 路由器 | 包转发率10Gbps，端口结构4*SIC，2*WSIC，2*XSIC | 台 | 1
七 | 管理区防洪沟清理及应急用工 | 排洪沟全长约6000m |  |  |  |  | 最高限价131707.32元
1 | 上坝防汛道路及临山排洪沟清理 | 全年保证自游泳池至大坝左坝端上坝防汛道路及临山排洪沟畅通清洁 | 项 | 1
2 | 坝下防汛道路及临山排洪沟清理 | 全年保证运行小楼至F2平硐观测房防汛道路及临山排洪沟畅通清洁 | 项 | 1
3 | 管理区排洪沟清理 | 全年保证运行小楼、食堂及车库、老礼堂活动中心及职工住房周边排水沟，游客接待中心周边～鱼塘～污水处理站排洪沟等畅通清洁 | 项 | 1
4 | 坝区排洪沟清理 | 全年保证右坝头至溢洪道防汛道路及临山排洪沟、坝区排水沟等畅通清洁 | 项 | 1
5 | 消缺、应急抢险等临时应急用工 |  | 工日 | 440
八 | 管理区、管理房及防汛道路维护保障 | [5 empty] | 最高限价341463.41元
1 | 坝区绿化养护 | 大坝至溢洪道：草坪1360m2 及山边爬墙绿植；至防汛码头樟树修剪；坝后河道左侧岸坡及水文站楼西边园林：草坪22640m2 及苗木。 | 年/㎡ | 25000
2 | 管理区卫生保洁 | 包含生活区主干道（夫妻店—办公大楼—老厂大门）、坝上公路（大坝右岸—山边405—食堂门口—2号桥）的路面卫生清理、生活区主干道之外的各支道路面卫生清理；新、老办公楼周围及广场（包括道路、篮球场），生活区人行道、房屋周围、鱼塘曲桥、拱桥、凉亭地面卫生清理；菜市场卫生清理；渔场—齐云冲桥头沿河步道路面，齐云冲桥头—坝后沿河步道路面卫生保洁；垃圾箱（桶）、楼房垃圾道垃圾及厂房坝上垃圾桶清理；工区鱼塘水面漂浮物清运。(36000m2) | 年/㎡ | 36000
3 | 管理区绿化养护 | 包含新、老办公楼楼前及周边绿化区；主干道（夫妻店—办公大楼—老厂大门）及坝上公路（大坝右岸—405楼前）两侧绿化带；游泳池周边—405楼周边绿化区；鱼塘四周；宾馆周边绿化区；职工食堂、卫生所周边绿化区；创业园及沿河步道两侧绿化养护；创业园人工拔草、修剪、除虫、卫生清洁；老煤气站旁及宾馆后污水处理点处绿化养护；老足球场旁及网球场旁绿化养护；观景台旁上坝路平台绿化养护；创业园四块草皮养护、修剪；水杉林维护及修剪；水杉林路对面修剪及拔草。(14000m2) | 年/㎡ | 14000
九 | 安全生产费用 | 1、满足业主要求，不低于最高限价的2.5%，即42125.00元 | 项 | 1 |  |  | 不低于42125元
合计