## 工程项目总价表
工程项目总价表
合同编号：
工程名称：梅山、佛子岭水库工程主体防护及管理区保护项目（第一包）
序号 | 工程项目名称 | 金额（元） | 备注
一 | 大坝混凝土抗碳化防护
合 计

## 全费用工程量清单计价表
全费用工程量清单计价表
合同编号：
工程名称：梅山、佛子岭水库工程主体防护及管理区保护项目（第一包）
序号 | 项目名称 | 项目特征描述 | 单位 | 工程量 | 单价（元） | 合价（元） | 备注
一 | 大坝混凝土抗碳化防护
1 | 基面处理 | 1）施工前清扫基面，清除浮尘、污垢、油污或有机涂层，用吸尘机或高压水枪对基面进行冲洗吸附，确保基面结实、干净、无油脂、脱膜剂及其它松散物。 2）任何凸出表面的物体（螺钉和金属）都要切掉并用锤子、切割机等工具将其锤入地下或拔掉，以防损坏工具和机器。 3）用HPP专用耐蚀抗磨修复基料及配套界面剂修补损坏的混凝土坑洼处，保证大坝基础平整坚实。 4）整体基面无贯穿性动态裂缝，如有需进行灌浆处理，变动态裂缝为静态裂缝；用高性能聚氨酯或硅酮密封胶填充伸缩缝。 | ㎡ | 13000
2 | 底漆施工 | 1）底漆采用高渗透硅质保护剂进行深层渗透防护施工，面漆破损甚至混凝土表面磨损后仍具有防护效果，底漆防护有效性不低于20年。 2）施工前，基面处理达到涂装要求层。 3）对底漆进行辊涂或喷涂，使用喷枪、滚筒或毛刷等进行施工，材料渗透性强，为保证渗透效果，涂装后混凝土表面润湿时间＞10min以上，用量不低于200g/㎡。立面/斜面作业时，应从下往上施工，垂流长度＞15cm。 | ㎡ | 13000
3 | 面漆施工 | 1）面漆采用高耐候耐污氟硅材料，耐候性能5000h以上。 2）底漆施工完，进行养护过程中，确保基面不受破坏，并确保基面不引入其他污染物，整个养护过程对基面进行保护。 3）底漆 固化24h后，用滚筒或专用喷枪施工抗碳化涂料面漆，均匀滚涂，保证无漏涂、无堆料，使之充分渗入地面。 4）施工分2-3遍施工，用量不低于250g/㎡，确保粗糙表面能够完全渗透、密封，成膜完整，无遗漏。 5）面漆色调最终保持一致，不得有明显色差，外观质量良好以上。 | ㎡ | 13000
4 | 环保文明施工等措施 | 1）整个施工过程，对施工机械、设备和工具、人员，进行管控，按规范要求文明操作施工，防止对工程运行管理、游客行人等造成不良影响。 2）水源地保护措施，原材料进出场，实行双人管控，在整个过程中，确保材料的质量，防止物料泄漏，污染水体。涂料领用实行“按需领取”，避免过量浪费；开封后的涂料及时密封，防止挥发物扩散和雨水冲刷流失。坝上施工时在库面做好防污染应急措施，接应船只在作业面下方水面备用。 3）施工区域与水源（河流、湖泊、地下水井等）保持安全距离，设置硬质围挡，围挡底部用沙袋封堵缝隙，防止原料液渗漏扩散，施工场地内划分“材料堆放区、搅拌区、清洗区、废渣暂存区”，各区地面铺设防渗膜（厚度≥0.5mm）。 4）搅拌涂料时在封闭或半封闭区域进行，搅拌容器下方放置接料盘，防止涂料滴漏；若发生滴漏，立即用吸附棉清理，收集的污染物放入废渣收纳箱。 | ㎡ | 13000
5 | 暂列金额 | 本工程实施过程中暂未确定或不可预见相关工程、服务和工程实施中可能发生的合同价款调整等所预留的费用，具体根据采购人的指示使用。价款包括在合同总价中。 | 项 | 1 | 100000 | 100000 | 不可竞争项
6 | 安全生产费用 | 不得低于50000.00元，据实结算，需提供清单明细、发票等材料 | 项 | 1
合 计
注：本项目临时工程等必要措施费用包含在本项目单价及合价中，不再单独计列。