## 1.1 工程项目总价表3
工程项目总价表
合同编号： 工程名称：龙河口水库三闸及杜小房副坝改造处理工程 |  | 第1页 共1页
序号 | 工程项目名称 | 金额（元）
一 | 分类分项
1 | 建筑工程
2 | 水力机械辅助设备及安装 工程
3 | 电气设备及安装工程
二 | 措施项目
4.1 | 临时工程
4.2 | 安全生产费用
三 | 其他项目
5.1 | 暂列金额 | 150000
5.2 | 坝顶视频监控系统移除后恢复 （暂估价） | 30000
合计

## 1.2 分类分项工程量清单计价表(建筑工程)3
分类分项工程量清单计价表(建筑工程)
工程名称：龙河口水库三闸及杜小房副坝改造处理工程 | [5 empty] | 第1页 共8页
序号 | 项目编码 | 项目名称 | 计量 单位 | 工程 数量 | 单价（元） | 合价（元） | 合同技 术条款 章节号 | 备注
1 | 一 | 建筑工程
1.1 | 1.1 | 斗笠冲溢洪道废弃灌溉涵洞封堵
1.1.1 | 1.1.1 | 堆砌石工程
1.1.1.1 | 500103007002 | 碎石垫层恢复（10cm厚） | m3 | 5.000
1.1.1.2 | 500105001001 | 干砌块石护坡恢复（40cm厚） | m3 | 20.000
1.1.1.3 | 500103005003 | 反滤层（含中粗砂、瓜子片、碎石，详见图纸） | m3 | 12.000
1.1.2 | 1.1.2 | 砼及钢筋砼工程
1.1.2.1 | 500109001001 | C20混凝土封堵（W4 F50） | m3 | 18.000
1.1.2.2 | 500107015001 | 灌溉涵回填C20微膨胀细石混凝土（含压浆试验等全部费用） | m3 | 12.000
1.1.2.3 | 500107007001 | 封堵回填灌浆 | m2 | 112.000
1.1.2.4 | 500111002037 | 钢管（φ30mm，t=3mm，含封孔等全部费用） | m | 15.000
1.1.2.5 | 500111001001 | 钢筋加工及安装 | t | 0.500
1.1.2.6 | 500109010004 | 进出口涵洞凿毛 | m2 | 30.000
1.1.3 | 1.1.3 | 拆除工程
1.1.3.1 | 500105009001 | 干砌块石护坡拆除（含废弃物弃置处置或按建设单位要求移送至指定地方） | m3 | 20.000
1.1.3.2 | 500114001068 | 碎石垫层拆除（含废弃物弃置处置或按建设单位要求移送至指定地方） | m3 | 5.000
1.1.3.3 | 500114001074 | 浆砌石拆除（含废弃物弃置处置或按建设单位要求移送至指定地方） | m3 | 20.000
1.1.3.4 | 500109010005 | 现状钢筋砼进水池拆除（含废弃物弃置处置或按建设单位要求移送至指定地方） | m3 | 10.000
分类分项工程量清单计价表(建筑工程)
工程名称：龙河口水库三闸及杜小房副坝改造处理工程 | [5 empty] | 第2页 共8页
序号 | 项目编码 | 项目名称 | 计量 单位 | 工程 数量 | 单价（元） | 合价（元） | 合同技 术条款 章节号 | 备注
1.2 | 1.2 | 斗笠冲新建虹吸
1.2.1 | 1.2.1 | 土方开挖工程
1.2.1.1 | 500101002002 | 土方开挖（含外运） | m3 | 3445.000
1.2.1.2 | 500103001002 | 土方回填 | m3 | 3368.000
1.2.1.3 | 500101002005 | 石方开挖（含外运） | m3 | 210.000
1.2.2 | 1.2.2 | 堆砌石工程
1.2.2.1 | 500103007003 | 碎石垫层恢复（10cm厚） | m3 | 30.800
1.2.2.2 | 500105001002 | 干砌块石护坡恢复（40cm厚） | m3 | 123.200
1.2.2.3 | 500105003001 | 浆砌块石恢复（挡土墙、渠道） | m3 | 30.000
1.2.3 | 1.2.3 | 砼及钢筋砼工程
1.2.3.1 | 500109001222 | C15砼垫层（W4 F50） | m3 | 3.000
1.2.3.2 | 500109001223 | C25镇墩混凝土（W4 F50） | m3 | 13.000
1.2.3.3 | 500109001224 | C25钢筋砼闸阀井（W4 F50，含底板、侧墙、顶板） | m3 | 28.000
1.2.3.4 | 500109001232 | 闸阀井后管道C25砼回填（W4 F50） | m3 | 38.000
1.2.3.5 | 500111001002 | 钢筋加工及安装 | t | 1.000
1.2.3.6 | 500109001236 | C25砼结构恢复（W4 F50） | m3 | 20.000
1.2.3.7 | 500111002038 | 波形护栏C型双波恢复（Gr-C-2C，具体详见设计图纸，包括端头板及防腐、基础、立面标记、轮廓标、反射器及铁皮支架、反光膜等全部费用） | m | 10.000
1.2.4 | 1.2.4 | 拆除工程
1.2.4.1 | 500114001053 | 不锈钢管栏杆拆除（含废弃物弃置处置或按建设单位要求移送至指定地方） | m | 40.000
分类分项工程量清单计价表(建筑工程)
工程名称：龙河口水库三闸及杜小房副坝改造处理工程 | [5 empty] | 第3页 共8页
序号 | 项目编码 | 项目名称 | 计量 单位 | 工程 数量 | 单价（元） | 合价（元） | 合同技 术条款 章节号 | 备注
1.2.4.2 | 500114001071 | 波形钢护栏拆除（含废弃物弃置处置或按建设单位要求移送至指定地方） | m | 10.000
1.2.4.3 | 500114001054 | 干砌块石护坡拆除（含废弃物弃置处置或按建设单位要求移送至指定地方） | m3 | 123.200
1.2.4.4 | 500114001069 | 碎石垫层拆除（含废弃物弃置处置或按建设单位要求移送至指定地方） | m3 | 30.800
1.2.4.5 | 500114001055 | 浆砌石挡墙、渠道拆除（含废弃物弃置处置或按建设单位要求移送至指定地方） | m3 | 30.000
1.2.4.6 | 500114001056 | 沥青路面拆除（含废弃物弃置处置或按建设单位要求移送至指定地方） | m2 | 74.000
1.2.4.7 | 500114001067 | 混凝土拆除（含废弃物弃置处置或按建设单位要求移送至指定地方） | m3 | 5.000
1.2.4.8 | 500109010007 | 钢筋砼拆除（含废弃物弃置处置或按建设单位要求移送至指定地方） | m3 | 15.000
1.2.4.9 | 500114001072 | 苗木清理（含废弃物弃置处置或按建设单位要求移送至指定地方） | 项 | 1.000
1.2.5 | 1.2.5 | 定向钻施工
1.2.5.1 | 500114001050 | DN400 PE管定向钻拖管（含工作坑开挖回填、复合土工膜、钻孔、扩孔、回拖布管、DN400管道、水压试验、冲洗及淤泥外运等全部内容） | m | 66.000
1.2.6 | 1.2.6 | 上游导流堤道路
分类分项工程量清单计价表(建筑工程)
工程名称：龙河口水库三闸及杜小房副坝改造处理工程 | [5 empty] | 第4页 共8页
序号 | 项目编码 | 项目名称 | 计量 单位 | 工程 数量 | 单价（元） | 合价（元） | 合同技 术条款 章节号 | 备注
1.2.6.1 | 500114001007 | C25砼路面（20cm厚，含切缝、传力杆、防滑纹等全部费用） | m2 | 391.000
1.2.6.2 | 500103007007 | 路基碎石垫层（10cm厚） | m2 | 391.000
1.2.6.3 | 500114001052 | DN300钢筋混凝土涵管购安 | m | 9.000
1.2.6.4 | 500109001237 | C25砼排水沟（W4 F50） | m3 | 9.450
1.2.7 | 1.2.7 | 其他
1.2.7.1 | 500114001064 | 引水钢管（DN400，10mm厚,Q335C，含防腐，水压试验等全部内容） | m | 90.000
1.2.7.2 | 500114001049 | Q235b钢管进出水格栅网（含防腐，格栅网间隙尺寸不得超过5mm） | m2 | 1.000
1.2.7.3 | 500114001042 | 铝合金水位标尺（标尺最小刻度为1cm，标尺宽度8cm，长度8m） | 根 | 1.000
1.2.7.4 | 500114001036 | 不锈钢护栏（含镀锌钢板、静电喷塑、不锈钢管、埋件等全部费用） | m | 40.000
1.2.7.5 | 500114001043 | 草皮护坡（满铺，含养护二级一年） | m2 | 300.000
1.2.7.6 | 500114001044 | 钢盖板,型号GB10-1 技术要求应符合《地沟及盖板》(02J331) | 个 | 2.000
1.2.7.7 | 500114001046 | 手井（1.5m×0.8m×1.0m） | 座 | 1.000
1.2.7.8 | 500114001047 | 手井（1.0m×0.8m×1.0m） | 座 | 2.000
1.3 | 1.3 | 梅岭进水闸坝体及岸坡帷幕灌浆
1.3.1 | 500107003001 | 帷幕灌浆钻孔（含不同土层、岩层钻孔，检查孔钻孔等全部费用） | m | 558.000
分类分项工程量清单计价表(建筑工程)
工程名称：龙河口水库三闸及杜小房副坝改造处理工程 | [5 empty] | 第5页 共8页
序号 | 项目编码 | 项目名称 | 计量 单位 | 工程 数量 | 单价（元） | 合价（元） | 合同技 术条款 章节号 | 备注
1.3.2 | 500107005002 | 帷幕灌浆（单排，含检查孔灌浆、封孔、压水试验等全部费用） | m | 408.000
1.3.3 | 500114001066 | 坝顶花岗岩面层恢复 | m2 | 28.000
1.3.4 | 500114001065 | 坝顶花岗岩面层拆除（含废弃物弃置处置或按建设单位要求移送至指定地方） | m2 | 28.000
1.4 | 1.4 | 杜小房副坝坝顶渠道改建及背水面坝坡新建护坡
1.4.1 | 1.4.1 | 土方开挖工程
1.4.1.1 | 500101002006 | 土方开挖（含外运） | m3 | 1250.000
1.4.1.2 | 500101001001 | 清表 | m2 | 1200.000
1.4.1.3 | 500103001003 | 土方回填 | m3 | 870.000
1.4.1.4 | 500103007005 | 坝肩U型槽内回填中粗砂 | m3 | 130.000
1.4.2 | 1.4.2 | 堆砌石工程
1.4.2.1 | 500103007004 | 碎石垫层（10cm厚） | m3 | 164.000
1.4.2.2 | 500105001003 | C25砼预制锁块护坡（W4 F50，含草籽等，厚12cm） | m2 | 1190.000
1.4.2.3 | 500105001004 | C25砼预制锁块护坡恢复（W4 F50，厚12cm） | m2 | 450.000
1.4.2.4 | 500103014001 | 土工布400g/m²（含排水管头土工布包裹） | m2 | 1800.000
1.4.3 | 1.4.3 | 砼及钢筋砼工程
1.4.3.1 | 500109001228 | C15砼垫层（W4 F50） | m3 | 40.000
1.4.3.2 | 500109001229 | C25钢筋砼U型槽（W4 F50，含U型槽端头凿除部分浇筑） | m3 | 243.000
1.4.3.3 | 500109001233 | 管周回填C25混凝土（W4 F50） | m3 | 5.630
1.4.3.4 | 500112006001 | C25钢筋砼预制盖板（W4 F50） | m3 | 16.000
分类分项工程量清单计价表(建筑工程)
工程名称：龙河口水库三闸及杜小房副坝改造处理工程 | [5 empty] | 第6页 共8页
序号 | 项目编码 | 项目名称 | 计量 单位 | 工程 数量 | 单价（元） | 合价（元） | 合同技 术条款 章节号 | 备注
1.4.3.5 | 500109001227 | C25砼压顶、镇脚、格梗（W4 F50） | m3 | 88.000
1.4.3.6 | 500109001230 | C25砼排水沟（W4 F50） | m3 | 120.000
1.4.3.7 | 500109001231 | C25砼踏步（W4 F50，含镇脚及侧边） | m3 | 10.000
1.4.3.8 | 500109001238 | C25砼防撞墩恢复（W4 F50） | m3 | 6.000
1.4.3.9 | 500111001003 | 钢筋加工及安装 | t | 22.000
1.4.3.10 | 500111002001 | 波形护栏C型双波（Gr-C-2C，具体详见设计图纸，包括端头板及防腐、基础、立面标记、轮廓标、反射器及铁皮支架、反光膜等全部费用） | m | 320.000
1.4.3.11 | 500109009001 | 闭孔泡沫板（含弹性密封胶） | m2 | 300.000
1.4.3.12 | 500109009002 | 沥青麻丝填缝 | m2 | 27.000
1.4.3.13 | 500114001005 | φ100PVC排水管 | m | 50.000
1.4.3.14 | 500114001006 | DN800 PE管道铺设（含闭水试验、警示带，冲洗等全部内容） | m | 165.000
1.4.3.15 | 500109008001 | 橡胶止水带（B-P-300x10） | m | 100.000
1.4.4 | 1.4.4 | 道路工程
1.4.4.1 | 500114001001 | C25砼路面（25cm厚，含切缝、传力杆、防滑纹等全部费用） | m2 | 520.000
1.4.4.2 | 500103007006 | 级配碎石层厚200mm(压实度≥96%,CBR≥60%)（含路基压实 (压实度98%)） | m2 | 520.000
1.4.4.3 | 500114001051 | C25砼路面（20cm厚，含切缝、传力杆、防滑纹等全部费用） | m2 | 75.000
分类分项工程量清单计价表(建筑工程)
工程名称：龙河口水库三闸及杜小房副坝改造处理工程 | [5 empty] | 第7页 共8页
序号 | 项目编码 | 项目名称 | 计量 单位 | 工程 数量 | 单价（元） | 合价（元） | 合同技 术条款 章节号 | 备注
1.4.5 | 1.4.5 | 拆除工程
1.4.5.1 | 500114001060 | 砼路面拆除（坝顶及左右坝头道路，含废弃物弃置处置或按建设单位要求移送至指定地方） | m2 | 425.000
1.4.5.2 | 500114001061 | 钢筋砼拆除（坝顶U型槽及防撞墩，含废弃物弃置处置或按建设单位要求移送至指定地方） | m3 | 68.000
1.4.5.3 | 500114001073 | 砂拆除（坝顶U型槽内，含废弃物弃置处置或按建设单位要求移送至指定地方） | m3 | 310.000
1.4.5.4 | 500114001062 | 混凝土拆除（镇脚挡墙及踏步、现状U型槽端头，含废弃物弃置处置或按建设单位要求移送至指定地方） | m3 | 122.080
1.4.5.5 | 500114001057 | 不锈钢管栏杆拆除（含废弃物弃置处置或按建设单位要求移送至指定地方） | m | 160.000
1.4.5.6 | 500114001063 | 波纹管拆除（含废弃物弃置处置或按建设单位要求移送至指定地方） | m | 170.000
1.4.5.7 | 500114001058 | 预制块护坡拆除（含废弃物弃置处置或按建设单位要求移送至指定地方） | m3 | 54.000
1.4.5.8 | 500114001070 | 碎石垫层拆除（含废弃物弃置处置或按建设单位要求移送至指定地方） | m3 | 45.000
1.5 | 1.5 | 其他附属工程
1.5.1 | 500114001075 | C25砼观测平台（W4 F50） | m3 | 26.100
分类分项工程量清单计价表(建筑工程)
工程名称：龙河口水库三闸及杜小房副坝改造处理工程 | [5 empty] | 第8页 共8页
序号 | 项目编码 | 项目名称 | 计量 单位 | 工程 数量 | 单价（元） | 合价（元） | 合同技 术条款 章节号 | 备注
1.5.2 | 500114001076 | 铺贴花岗岩（含原砼面层凿毛，清理，铺贴20mm厚拉丝火烧面花岗岩，25mm厚1:3干硬性水泥砂浆） | m2 | 223.200
1.5.3 | 500114001077 | 1：3水泥砂浆压入卵石做线条（观测道路与干砌石护坡连接处理） | m2 | 55.800
1.5.4 | 500114001078 | 3cm厚1：3水泥砂浆粉刷（立面） | m2 | 124.000
1.5.5 | 500114001079 | 镀锌钢护栏（含除锈、防腐、刷漆等全部工序及制作、安装、运输等全部费用） | m2 | 468.000
1.5.6 | 500114001080 | 伸缩缝处理（伸缩缝清理、切缝，不锈钢卡缝条卡缝） | m | 85.000
1.5.7 | 500114001081 | 真石漆（栏杆、基座，含破损处原真石漆铲除，基面清理；修补基面，裂缝处采用热镀锌电焊网（直径≥1.0mm）抹水泥砂浆并锚固的加强带进行抗裂处理；涂刷防水界面，柔性耐水腻子两遍；喷涂两遍仿汉白玉色真石漆） | m2 | 1216.600
1.5.8 | 500114001082 | 台阶面清理及修补（台阶原砂浆面清理，凹凸处垫平修补，修补后台阶规格符合相关规范要求） | m2 | 100.000
1.5.9 | 500114001083 | 台阶面层铺贴（30厚1:3干硬性水泥砂浆，芝麻白拉丝花岗岩2cm厚） | m2 | 160.000
合计

## 1.3 分类分项工程量清单计价表(安装工程)3
分类分项工程量清单计价表(安装工程)
工程名称：龙河口水库三闸及杜小房副坝改造处理工程 | [6 empty] | 第1页 共3页
序号 | 项目编码 | 项目名称 | 计量 单位 | 工程 数量 | 单价(元) |  | 合价(元) |  | 合同技 术条款 章节号 | 备 注
[5 empty] | 设备费 | 安装费 | 设备费 | 安装费
2 | 二 | 水力机械辅助设备及安装 工程
2.1 | 500201034003 | 真空引水成套装置（包含2台5.5kW水环式真空泵、1只气水分离器、1套自动化元件、1套室外智能控制柜、 内部连接阀门、管件、不锈钢排气管及全封闭结构等） | 套 | 1.00
2.2 | 500201009001 | 不锈钢电动闸阀（手电两用，DN400，PN1.0MPa， 电动头IP68，含法兰及防腐） | 只 | 1.00
2.3 | 500201009002 | 不锈钢手动球阀（DN50，PN1.0MPa，含防腐） | 只 | 1.00
2.4 | 500201013031 | 双法兰松套限位补偿接头（DN400，含法兰及防腐） | 个 | 1.00
2.5 | 500201034006 | 连接法兰（DN400，PN1.0MPa ，含防腐） | 只 | 2.00
2.6 | 500201034007 | 不锈钢钢管（DN50 ，PN1.0MPa） | m | 15.00
3 | 三 | 电气设备及安装工程
3.1 | 500201034002 | 现有低压配电柜改造（断路器、电流表、互感器等，具体详见图纸） | 项 | 1.00
分类分项工程量清单计价表(安装工程)
工程名称：龙河口水库三闸及杜小房副坝改造处理工程 | [6 empty] | 第2页 共3页
序号 | 项目编码 | 项目名称 | 计量 单位 | 工程 数量 | 单价(元) |  | 合价(元) |  | 合同技 术条款 章节号 | 备 注
[5 empty] | 设备费 | 安装费 | 设备费 | 安装费
3.2 | 500201025001 | 室外网络高清彩色一体化快球型摄像机监控立杆（星光级400万像素，含防水设备箱、SD卡512G、5m立杆，Q235B热镀锌，含立杆、横臂、C25砼基础、地笼、模板及土方开挖回填等全部内容） | 套 | 1.00
3.3 | 500201018004 | 电力电缆（ZC-YJV-0.6/1kV-4x16，含电缆头） | m | 260.00
3.4 | 500201018005 | 电力电缆（ZC-YJV-0.6/1kV-4x4，含电缆头） | m | 70.00
3.5 | 500201018009 | 热镀锌电缆钢管DN50（埋地敷设，含土方开挖与回填） | m | 260.00
3.6 | 500201018010 | 热镀锌电缆钢管DN32（埋地敷设，含土方开挖与回填） | m | 400.00
3.7 | 500201018011 | 热镀锌电缆钢管DN25（埋地敷设，含土方开挖与回填） | m | 70.00
3.8 | 500201018007 | 电源电缆（RVVP-450/750V-3×1.5） | m | 200.00
3.9 | 500201018012 | 铠装多模4芯光缆 | m | 200.00
3.10 | 500201020032 | 镀锌扁钢（-50*5） | m | 80.00
分类分项工程量清单计价表(安装工程)
工程名称：龙河口水库三闸及杜小房副坝改造处理工程 | [6 empty] | 第3页 共3页
序号 | 项目编码 | 项目名称 | 计量 单位 | 工程 数量 | 单价(元) |  | 合价(元) |  | 合同技 术条款 章节号 | 备 注
[5 empty] | 设备费 | 安装费 | 设备费 | 安装费
3.11 | 500201020033 | 镀锌角钢（L75*75*5，长2.5m，垂直接地体） | 根 | 4.00
3.12 | 500201020034 | 槽钢[8 | m | 2.80
3.13 | 500201020035 | 圆钢φ10 | m | 30.00
3.14 | 500201034001 | 接地电阻测量（含接地电阻测试装置） | 项 | 1.00
合计

## 1.4 措施项目清单计价表
措施项目清单计价表
工程名称：龙河口水库三闸及杜小房副坝改造处理工程 |  | 第1页 共1页
序号 | 项目名称 | 金额（元）
4.1 | 临时工程
4.1.1 | 导流及降排水工程
4.1.2 | 施工交通工程
4.1.3 | 施工房屋建筑工程
4.1.4 | 施工脚手排架工程
4.1.5 | 其他施工临时工程
4.1.6 | 施工期水保环保措施费
4.2 | 安全生产费用
4.2.1 | 安全生产费用
合计

## 1.5 其他项目清单计价表
其他项目清单计价表
工程名称：龙河口水库三闸及杜小房副坝改造处理工程 |  |  | 第1页 共1页
序号 | 项目名称 | 金额（元） | 备注
5.1 | 暂列金额 | 150000.00
5.2 | 坝顶视频监控系统移除后恢复 （暂估价） | 30000.00
| 合计 | 180000.00