## 1.1工程项目总价表
工程项目总价表
工程名称：佛子岭、梅山、龙河口等大型水库综合维修养护及安全能力提升项目（第二包）
序号 | 工程项目名称 | 金额（元）
一 | 分类分项工程
1 | 启闭机房管理房维修
2 | 新增右岸绕坝渗流监测设施
3 | 泄洪隧洞入口大门及围墙等维护
4 | 坝顶及溢洪道应急照明设施
二 | 措施项目
(一) | 施工临时工程 | 3000
(二) | 安全生产费用
三 | 其他项目
合计

## 1.2 分类分项工程量清单计价表
分类分项工程量清单计价表
工程名称：佛子岭、梅山、龙河口等大型水库综合维修养护及安全能力提升项目（第二包）
序号 | 项目名称 | 项目主要内容与特征描述 | 计量 单位 | 工程 数量 | 单价 (元) | 合价 （元） | 备注
1 | 启闭机房管理房维修 | [5 empty] | 最高限价139059.42元
1.1 | 窗户拆除 | 1．原有窗户拆除（现场指定部位，溢洪道配电房等） 2. 破损墙面恢复 3．注意拆除过程中的设施设备保护 | m2 | 13.4
1.2 | 金属窗 | 1．6+12AR+6 规格断桥铝玻璃窗，型材壁厚不低于1.6mm 2．包含锁、把手、铰链等所有五金，含接地 3．具体详见招标文件、招标文件补疑、政府相关文件、规范等其它资料，满足验收要求 | m2 | 13.4
1.3 | 墙面乳胶漆 | 1.部位：溢洪道启闭机房、配电房、柴油机房，泄洪隧洞启闭机房、柴油机房、配电房，灌溉补水洞启闭机房，以及其他工程管理用房 2.墙面基层清理，腻子基层（完成面）砂纸打磨平整、滚涂或喷涂二遍，含脚手架、设施设备保护等 3.满刮耐水腻子两遍，底漆一遍面漆两遍 | m2 | 60
1.4 | 外墙真石漆 | 1.弹性底漆，喷涂外墙涂料（真石漆，颜色甲方定）二涂 2.含脚手架、设施设备保护等 3.未尽事宜详见招标文件及相关规范 | m2 | 70
1.5 | 坝垛内LED照明灯 | 1.部位：垛内LED照明灯具采购更换安装，品牌灯具 2.功率80-100W 泛光，光效：≥140 lm/W,防护等级IP66，5年质保期内免费维修或更换，需满足业主要求 3.含局部电缆、线盒维修更换 | 只 | 15
1.6 | 屋面防水维修 | 1. 溢洪道启闭机房等管理房屋面防水零星维修 2. 基层铲除、清理、运输、弃置等工作 3. SBS Ⅱ PY PE PE 4 GB 18242 弹性体改性沥青防水卷材2道 3. 含高处作业措施、基层处理等全部 | m2 | 30
1.7 | 电力电缆 | 1.规格：YJV22-0.6/1KV-4*70+1*35铜芯国标铠装（包含电缆头） 2.其中，铺管埋设安装70米，现有电缆沟铺设200米 3.采购安装，需符合电力、水利等相关行业规范要求 | m | 270
1.8 | 屋面琉璃瓦更换 | 1.启闭机房顶部位 2.破损脱落瓦拆除、更换，保持原有样式 3.部分瓦面檩条、望板等结构更换或维修 4.含高处临边作业措施费等 | m2 | 3
1.9 | 地面台阶等零星维修 | 1.破损拆除、弃置、基层清理； 2.3cm水泥砂浆铺贴2cm厚防滑地砖 | m2 | 20
1.10 | 花岗岩地砖 | 1.部位：二号防汛桥人行道、管理区广场等部位 2.花岗岩地砖破损更换，凿除破损旧砖、基层并清理运出 3.3cm水泥砂浆铺贴同原来颜色荔枝面花岗岩30mm 4.花岗岩需做6面防碱背涂处理 | m2 | 50
1.11 | 沥青路面 | 1.工程区部分破损路面修复，损毁沥青、混凝土拆除并运输弃置； 2.新做15cm厚C30混凝土基层、含模板、养护、切缝 3.5cm厚AC-10SBS改性细粒式沥青混凝土 4.包含机械进出场及使用费 | m2 | 50
2 | 新增右岸绕坝渗流监测设施 | [5 empty] | 最高限价238660.00元
2.1 | 混凝土 | 1.搭建施工平台，C25混凝土 2.含模板、临时措施等 | m3 | 10
2.2 | 基岩钻孔 | 1.使用专用勘测钻孔机械设备，在右岸山体基岩不同高程部位钻孔6孔，孔径90-75cm 2.每孔深约15m，含设备、材料人工转运至岸坡施工部位 3.包含技术措施费、临边防护费等 | m | 90
2.3 | 保护管安装 | 国标DN50不锈钢管 | m | 90
2.4 | 保护墩 | 1.管头地面处做混凝土C25保护墩，加保护盖 2.具体规格按建设单位要求实施 | 个 | 6
2.5 | 弦式渗压计采购安装 | 1.型式：振弦式渗压计，量程：0.35MPa 2.精度：线性度0.5%FS，精度0.1%FS；分辨率：0.05%FS 3.温度测量范围：-25～﹢60℃，温度测量精度±0.5℃ | 支 | 6
2.6 | 线缆采集系统布设 | 含模块单元、线缆和镀锌保护管配套布设，接入坝垛内采集单元 | 套 | 1
2.7 | 调试对接数据管理平台 | 监测设备安装调试，对接到水库业务管理平台 | 项 | 1
2.8 | 垂线坐标仪 | 大坝观测专用双向垂线坐标仪ZBY，量程50-100毫米 | 台 | 3
3 | 泄洪隧洞入口大门及围墙等维护 | [5 empty] | 最高限价149582.40元
3.1 | 拆除工程
3.1.1 | 围墙拆除 | 1．砌体材质：砖砌体 2．拆除高度：3m 3．砌体表面的附着物种类：包含砌体表面所有附着物 4．备注：工作内容包含拆、运、弃和拆除后必要的修补 | m | 8.5
3.1.2 | 立柱拆除 | 1．材质：混凝土 2．尺寸：600*600*4500mm 3．表面的附着物种类：包含立柱表面所有附着物 4．备注：工作内容包含拆、运、弃和拆除后必要的修补 | 个 | 2
3.1.3 | 大门拆除 | 1．材质：不锈钢大门 2．尺寸：根据现场情况 3．表面的附着物种类：包含大门表面所有附着物 4．备注：工作内容包含拆、运和拆除后必要的修补 | 项 | 1
3.1.4 | 地面拆除 | 1．材质：混凝土地面 2．尺寸：根据现场情况 3．切槽、破除，含地面附着物 4．工作内容包含拆、运、弃和拆除后必要的修补 | m2 | 10
3.2 | 土石方工程
3.2.1 | 挖沟槽土方 | 1．部位：景墙基础 2．土壤类别：综合考虑 3．挖土深度：结合现场实际 | m3 | 35.91
3.2.2 | 人工清底 | 1．工作内容：基坑人工清底 2．备注：满足验收要求 | m2 | 34.76
3.2.3 | 填土碾压 | 1．部位：景墙基础回填 2．压实系数：密实度>0.93 | m3 | 24.98
3.2.4 | 机械运土方 | 1．部位：余土外运 2．运距：投标人自行勘察现场确定建设单位弃土场运距 3．投标人报价需含弃置、运输费、渣土费、市容、交警、城管、协调周边居民关系、向政府主管部门报批及协调等所有费用，投标人自行报价，中标后不予调整 | m3 | 10.93
3.3 | 混凝土工程
3.3.1 | 基础垫层 | 1．混凝土种类：商品砼 2．混凝土强度等级：C20 3. 包含支护、模板制安费 4. 包含临时措施等 | m3 | 2.26
3.3.2 | 基础垫层 | 1．部位：基础垫层 2．做法：150厚级配碎石 | m3 | 2.86
3.3.3 | 带型基础 | 1．混凝土种类：商品砼 2．混凝土强度等级：C25 3. 包含支护、模板制安费 4. 包含临时措施等 | m3 | 3.64
3.3.4 | 矩形柱 | 1．混凝土种类：商品砼 2．混凝土强度等级：C25 3. 包含支护、模板制安费 4. 包含临时措施等 | m3 | 0.34
3.3.5 | 直形墙 | 1．墙规格：200mm厚 2．混凝土种类：商品砼 3．混凝土强度等级：C25 4. 包含支护、模板制安费 5. 包含临时措施等 | m3 | 7.35
3.3.6 | 地面 | 1．混凝土规格：200mm厚 2．混凝土种类：商品砼 3．混凝土强度等级：C20 4. 面层收光处理 | m2 | 12
3.3.7 | 现浇构件钢筋 | 1.钢筋种类、规格：三级钢10以内 2.钢筋制作、安装 | t | 0.732
3.3.8 | 现浇构件钢筋 | 1.钢筋种类、规格：三级钢16以内 2.钢筋制作、安装 | t | 0.168
3.4 | 墙、柱面装饰与隔断、幕墙工程
3.4.1 | 墙面一般抹灰 | 1．部位：景墙顶部 2．面层厚度、砂浆配合比：20厚1：2水泥砂浆找平 3. 包含脚手架等措施费 | m2 | 1.8
3.4.2 | 石材墙面 | 1．部位：景墙 2．安装方式：不锈钢背栓固定件，干挂 3. 龙骨：镀锌角钢50*50*4mm间距详见设计图纸 4．面层材料品种、规格、品牌、颜色：25厚烧面珍珠白花岗岩 5．备注：包含石材加工及表面处理费用 6. 包含脚手架等措施费 | m2 | 58.83
3.4.3 | 石材墙面 | 1．部位：景墙 2．安装方式：不锈钢背栓固定件，干挂 3. 龙骨：镀锌角钢50*50*4mm间距详见设计图纸 4．面层材料品种、规格、品牌、颜色：25厚微自然面中国黑花岗岩 5．备注：包含石材加工及表面处理费用 6. 包含脚手架等措施费 | m2 | 5.6
3.4.4 | 墙面装饰板 | 1．部位：景墙 2．安装方式：不锈钢背栓固定件，干挂 3. 龙骨：镀锌角钢50*50*4mm间距详见设计图纸 4．面层材料品种、规格、品牌、颜色：2厚深咖色铝板，带造型，定制加工，胶粘或M6螺栓固定 5．备注：包含加工费用及其他辅材等 6. 包含脚手架等措施费 | m2 | 5
3.5 | 其他工程
3.5.1 | 安砌侧石 | 1．材料品种、规格：600x150x100厚烧面芝麻黑平侧石，30厚1：3水泥砂浆粘贴 2．C20细石混凝土靠背 | m | 8.6
3.5.2 | 砖砌墙 | 1. 24cm厚浆砌砖墙、压顶 2. 墙面2cm水泥砂浆眯会抹灰 3. 外墙柔性耐水腻子两遍，水泡水真石漆面层 | m2 | 15
3.5.3 | 雕塑 | 1．材质：1.5厚电镀不锈钢山形雕塑 2．尺寸：成品采购，总长约5795mm，高度约605mm，厚度详见设计图纸 3．备注：包含连接件及其他辅材等 4．详见采购文件 | 项 | 1
3.5.4 | 金属字安装 | 1．部位：景墙 2．镌字材料品种、颜色：电镀不锈钢金属字；成品定制 3．字体规格、尺寸：约500mm*500mm 4．固定方式：包含连接件 | 个 | 8
3.5.5 | 灯带 | 1．部位：景墙内嵌 2．材质：LED灯带-暖黄光 3．备注：包含连接件及其他辅材等 | m | 8.7
3.5.6 | 壁灯 | 1．部位：景墙 2．材质：2厚深咖色铝板压模装饰;上部壁灯成品定制 3．备注：包含连接件及其他辅材等 | 个 | 1
3.5.7 | 电动伸缩门 | 1．部位：泄洪隧洞入口处，电动悬浮门 2．门洞宽约5m，高度约1.6m（按门洞宽计价） 3．车牌识别、手机APP控制、红外防爬、漏电保护等功能 | m | 5
3.5.8 | 电缆线铺设 | 1.电力电缆、控制电缆等铺设，总长度约60米 2.满足建设单位要求实施并通过验收合格 | 项 | 1
3.5.9 | 泄洪隧洞边坡处安全护栏 | 1.钢板立柱、304不锈钢圆管，样式与附近原有保持一致 2.护栏高度不低于1.2m，横竖管间距、离地面空隙等满足规范要求，焊缝满焊 3.扶手钢管直径65mm，其余横管直径50mm，壁厚≥1.2mm，小立杆直径25mm 4.立柱钢板及加强筋厚度不低于6mm 5.含基座混凝土、埋件等 | m | 53
3.5.10 | 液压油缸维修 | 1.部位：泄洪隧洞室外液压油缸 2.高度约12m，油缸直径约0.6m，共2个，含高处作业脚手架或登高车费用 3.人工打磨清除表面锈蚀、脱落防护漆层 4.防护底漆、金属面漆2遍 | 个 | 2
3.5.11 | 斜坡面维修 | 1.护坡面基层拆除清理、清理、运输、弃置 2.水包水饰面 3.装饰画保护 4.技术措施费 | m2 | 120
3.5.12 | 水文化牌刷漆维护 | 1.拆除破损宣传牌、运输、弃置 2.基层打磨清理 3.涂刷金属防护漆 | m2 | 45
3.5.13 | 工程效益标牌更换 | 1.材质：高密度pvc板，文字图片，标牌面积小于1m²/块 2.按原造型、内容样式重新制作安装 3.确定好标牌样式和内容以后再拆除原标牌 | 块 | 10
3.5.14 | 墙面粉刷、真石漆 | 1.砖砌围墙基层零星维修 2.20mm水泥砂浆粉刷 3.柔性腻子两边 4.面层采用水泡水真石漆喷涂 | m2 | 36
3.5.15 | 周边其他设施零星维修 | 1.固定价， 2.包括但不限于局部混凝土地面硬化处理； 3.包括但不限于围墙、护坡表面维护、零星修补、标牌更换等 4.据实结算 | 项 | 1
4 | 坝顶及溢洪道应急照明设施 | [5 empty] | 最高限价142140.00元
4.1 | 坝顶太阳能灯具采购安装 | 1.品牌太阳能灯具，配用光源:LED(OSRAM，CREE) 2.功率:45W Max,灯具尺寸:约580*580*255mm 3.重量:约10kg(含灯杆) 4.绝缘等级:I类，防护等级:IP65，光伏板功率:40wp，光伏板输出电压:Dc5.5V，电池容量:3.2V，200wh，工作温度范围:-20°c~+50°C，阴雨连续工作天数:3天 5.灯具应符合IEC598标准和DL/T5390-2007标准，具有国家级灯具质量监督检验中心出具的检验报告 6.采用高强度铝合金外壳和表面涂层工艺，保证不生锈永不腐蚀，密封，外露紧固件采用304不锈钢 7.质保5年 | 座 | 57
4.2 | LED三防灯具采购安装 | 1.部位：启闭机房、配电房、柴油发电机房 2.品牌LED防爆灯 3.指标需求：尺寸约125*72*1000mm，显色性≥80，光效：100 lm/W，功率80瓦，工作电压AC180-260V，防护等级：IP66，重量约4.4kg 4.防爆标志：Ex e mb IIC T6 Gb/Ex tD A21 IP66 T80 T80℃，质保5年，带合格证、说明书 | 只 | 39

## 1.3 措施项目清单计价表
措施项目清单计价表
工程名称：佛子岭、梅山、龙河口等大型水库综合维修养护及安全能力提升项目（第二包）
序号 | 项目名称 | 金额（元）
(一) | 施工临时工程 | 3000
1.1 | 临时措施费（固定价，含进出交通、措施费，渗漏水导流措施，施工临时照明、电源，设备进出，冬雨季施工，成品保护，材料二次人工搬运等） | 3000
(二) | 安全生产费用
2.1 | 安全生产费用，不低于16736.00元
合计

## 1.4 其他项目清单计价表
其他项目清单计价表
工程名称：佛子岭、梅山、龙河口等大型水库综合维修养护及安全能力提升项目（第二包）
序号 | 项目名称 | 金额（元） | 备注
1 | 暂列金额
合计