## 工程项目总价表
工程项目总价表
合同编号：
工程名称：梅山、响洪甸水库大坝工程主体及管理区维修养护（第二包）
序号 | 工程项目名称 | 金额（元）
1 | 大坝等建筑物日常运行维护
2 | 工程设施设备保洁等维护
3 | 安全生产管理
4 | 管理区部分边坡等防护维修
5 | 管理区绿化苗木栽植与维护
6 | 安全生产费用
合计

## 全费用工程量清单计价表
梅山、响洪甸水库大坝工程主体及管理区维修养护（第二包）清单报价表
单位：元
序号 | 项目名称 | 项目主要内容与特征描述 | 计量 单位 | 工程 数量 | 单价 | 合 价 | 备注
1 | 大坝等建筑物日常运行维护 | [5 empty] | 最高限价14.93万元
1.1 | 大坝等水工建筑物等日常维修养护
1.1.1 | 坝体维修养护 | 1.大坝拱、垛内外，坝体表面，坝基坝肩、拱垛内部等日常维修养护 | 工日 | 100
1.1.2 | 坝顶走道临时修补 | 1.局部塑胶修补，或透水混凝土维修喷漆等 | m2 | 50
1.1.3 | 防浪墙维修养护 | 1.破损外墙氟硅层修补 2.铲除、砂浆、刮腻子，界面剂，氟硅面层 | m2 | 60
1.1.4 | 伸缩缝、止水及排水设施维修养护 | 1.伸缩缝灌柔性材料 2.止水及排水设施维修 | m | 22
1.1.5 | 坝区消能防冲工程维护 | 1.损毁部位破除清理 2.现浇c25混凝土，含模板、临时措施等 | m3 | 30
1.1.6 | 坝基护岸等工程维护 | 1.破除清理 2.现浇c25混凝土，含模板 | m3 | 20
1.2 | 泄洪隧洞底板冲蚀坑修补
1.2.1 | 环氧砂浆修复 | 1.对冲蚀坑洞、错台等不平整部位修补找平 2.包括但不限于基面处理烘干、涂刷专用界面剂、聚合物（环氧）砂浆拌制涂抹、养护等 | m2 | 9
1.2.2 | 抗冲磨型聚脲修补 | 1.对修补找平后的基面，用抗冲磨型聚脲防水涂料进行封闭修补处理 2.厚度3mm 3.表面基本平整 | m2 | 9
1.3 | 检修爬梯及金属构件防腐
1.3.1 | 泄洪隧洞检修爬梯及小平台金属构件维护 | 1.部位：泄洪隧洞检修爬梯及小平台金属构件 2.清除打磨基面污渍、锈渣 3.焊接加固或更换锈蚀严重金属件 4.人工涂刷金属防锈底漆、面漆2遍 | m2 | 100
1.4 | 闸门机电设备类
1.4.1 | 溢洪道金结及机电设备维护 | 1.定期清除闸门表面附着泥污、杂物 2.启闭机钢丝绳涂抹油、防护 3.金属结构设备日常维修养护，卷扬启闭机、配电、电气设备及其控制系统等日常运行维护 | 年度 | 1
1.4.2 | 泄洪隧洞事故闸门及机电设备维护 | 泄洪隧洞事故闸门、检查钢梯、埋件等金属结构设备日常维修养护，液压启闭机、油路、配电、电气设备及其控制系统等运行维护 | 年度 | 1
1.4.3 | 泄洪隧洞工作闸门及机电设备维护 | 泄洪隧洞工作闸门、止水、检查钢梯、埋件等金属结构设备日常维修养护，液压启闭机、油路、配电、电气设备及其控制系统等运行维护 | 年度 | 1
1.4.4 | 灌溉隧洞事故闸门及机电设备维护 | 灌溉补水隧洞事故闸门、轨道、检查钢梯、埋件等金属结构设备日常维修养护，卷扬启闭机、配电、电气设备及其控制系统等运行维护；启闭机钢丝绳涂抹油、防护 | 年度 | 1
1.4.5 | 灌溉隧洞工作闸门及机电设备维护 | 灌溉补水隧洞工作闸门、止水、吊耳、埋件等金属结构设备日常维修养护，液压启闭机、油路、配电、电气设备及其控制系统等运行维护 | 年度 | 1
1.4.6 | 放水底孔事故闸门及机电设备维护 | 放水底孔事故闸门、轨道、检查钢梯、埋件等金属结构设备日常维修养护，卷扬启闭机、配电、电气设备及其控制系统等运行维护 | 年度 | 1
1.4.7 | 放水底孔工作闸门及机电设备维护 | 放水底孔工作闸门、止水、吊耳、埋件等金属结构设备日常维修养护，液压启闭机、油缸、油路、配电、电气设备及其控制系统等运行维护 | 年度 | 1
1.4.8 | 备用柴油发电机维护 | 溢洪道、泄洪隧洞两台备用柴油发电机日常运行维护保养，零星维修更换 | 年度 | 1
1.4.9 | 各类备品备件耗材等 | 1.各类闸门、启闭机、机电设备、配电系统、安全管理设施等运行用备品备件及维修维护 2.热缩管、剥线钳、焊锡丝、防水胶带等零星耗材 | 项 | 1
1.4.10 | 其他闸门及机电设备维修 | 根据实际工作需要，由甲方同意后实施 | 项 | 1 | 2000 | 2000 | 不可竞争项
2 | 工程设施设备保洁等维护 | [5 empty] | 最高限价16万元
2.1 | 启闭机房及观测房室内日常保洁维护
2.1.1 | 泄洪隧洞启闭机房及室内外设备日常维护 | 含室内外启闭设备外表清洁，门、窗、地面等；正常运行状况每周1次 | 次 | 50
2.1.2 | 泄洪隧洞配电房、柴油发电机房、二层值班室等内部设备、地面墙面保洁维护 | 含室内外启闭设备外表清洁，门、窗、地面等；正常运行状况每周1次 | 次 | 50
2.1.3 | 放水底孔上游闸门启闭机房设备保洁维护 | 含室内外启闭设备外表清洁，门、窗、地面等；正常运行状况每2个月1次，汛期适当增加频次 | 次 | 6
2.1.4 | 放水底孔下游闸门启闭机设备保洁维护 | 室外启闭设备外表清洁，地面清扫等；正常运行状况每2个月1次，汛期适当增加频次 | 次 | 6
2.1.5 | 灌溉隧洞上游检修闸门启闭机房设备保洁维护 | 含室内启闭设备外表清洁，门、窗、地面等；正常运行状况每1-2个月1次，汛期适当增加频次 | 次 | 8
2.1.6 | 灌溉隧洞下游检修闸门启闭机房设备保洁维护 | 启闭机房室内清洁维护，含室内启闭设备外表清洁，门、窗、地面等；正常运行状况每1-2个月1次，汛期适当增加 | 次 | 8
2.1.7 | 溢洪道启闭机房设备保洁维护 | 启闭机房、配电房、柴油发电机房等室内清洁维护，含室内启闭设备外表清洁，门、窗、地面等；正常运行状况每周1次，汛期根据需要增加频次 | 次 | 50
2.1.8 | 13号拱廊道内保洁维护 | 13廊道内地面清扫、排水沟池清淤、排水孔及水管防堵塞清理等；正常运行每1-2个月1次，汛期适当增加频次 | 次 | 8
2.1.9 | 10个坝垛内保洁 | 垛内卫生清洁，含地面、护栏、线缆盒等，垃圾外运；正常运行情况下每周1次 | 次 | 50
2.1.10 | 4号垛内工程展厅保洁 | 4号垛内工程展厅 室卫生清洁，按每周1次计 | 次 | 50
2.1.11 | 垛内位移观测房内保洁 | 坝垛内20间全部位移观测房室内清洁维护，含室内观测设备外表清洁，走道、门、地面、内墙面、观测台等；正常运行情况下每年约8次，汛期适当增加频次 | 次 | 8
2.2 | 室外清洗保洁
2.2.1 | 拱内卫生清扫（1-5、9、12-16拱） | 拱内杂草清除，垃圾清扫外运；每年3次。含清洗机等小型机械及抽水等措施费，场所包含13廊道门前地坪；每次约需15个工日 | 次 | 3
2.2.2 | 坝后桥至灌溉洞出口段道路保洁 | 杂草清除、场地清扫；每2个月1次 | 次 | 6
2.2.3 | 灌溉隧洞出口处铺砖广场卫生保洁 | 杂草清除、场地清扫；每3个月1次 | 次 | 4
2.2.4 | 两岸沉陷观测道路及台阶边杂树清障 | 阻碍观测视线的杂树、杂草清除，路面保洁；每3个月1次，汛期适当增加频次，每次约需4个工 | 次 | 4
2.2.5 | 两岸重力坝附近杂草清理卫生保洁 | 杂草清除、场地清扫；2个月1次，汛期增加频次 | 次 | 8
2.2.6 | 至泄洪隧洞启闭机房段道路及平台场地清扫保洁 | 杂草、垃圾清除、场地清扫；每月3次 | 次 | 36
2.2.7 | 溢洪道闸门上游护底、下游护坦段卫生保洁 | 杂物、草、垃圾清理清扫；每年3次，汛期根据需要适当增加 | 次 | 3
2.3 | 漂浮物打捞及船只租用
2.3.1 | 坝前库面漂浮物打捞 | 近坝区、溢洪道进口库面漂浮物清理外运，按甲方要求打捞，据实际次数结算 | 次 | 50
2.3.2 | 泄洪隧洞进口漂浮物打捞 | 新洞进口消涡梁附近库面漂浮物清理外运，按甲方要求打捞，据实际次数结算 | 次 | 5
2.3.3 | 9号拱渡槽清理 | 9号拱渡槽内损坏的浮床拆除清理，定期打捞水面漂浮物、杂物等 | 项 | 1
2.3.4 | 日常检查、年度检查及其他专项安全检查等船只租用 | 按业主通知要求租用 | 次 | 10
2.4 | 零星维修及调工
2.4.1 | 日常及专项检查临时脚手架 | 固定价不可竞争项，按采购方实际需要并通知实施 | 项 | 1 | 28000 | 28000 | 不可竞争项
2.4.2 | 混凝土维修工程 | 工程区混凝土维修类工程C20混凝土 | m3 | 25
2.4.3 | 土方工程 | 土方类工程，汛期冲刷后挖填，绿化用补充种植土、日常养护用土等 | m3 | 60
2.4.4 | 工程管理区零星维护调工 | 按业主通知需要临时、零星调工，据实结算 | 工日 | 40
3 | 安全生产管理 | [5 empty] | 最高限价9.9万元
3.1 | 日常安全管理及安全隐患排查整改 | 1.固定价 2.日常安全生产检查、安全演练、安全生产活动月等活动开展临时场地搭设等 3.运行期间安全隐患检查整改，由甲方根据实际需要安排实施 | 项 | 1 | 10000 | 10000 | 不可竞争项
3.2 | 坝区安全警示类标牌更换 | 按有关规范，尺寸为250×315mm至900×1200mm规格不等，户外亚克力板，或者根据甲方实际需要统一坝区警示牌材质、规格，含制作安装 | 块 | 40
3.3 | 安全生产管理横幅 | 70厘米宽条幅专用布，约8米至12米长 | 幅 | 6
3.4 | 安全工器具 | 固定价。安全帽、安全管理类工器具、器材构置，由甲方根据实际需要安排实施，据实结算 | 项 | 1 | 5000 | 5000 | 不可竞争项
3.5 | 应急灯 | 室内应急灯，停电断电自动亮充电LED锂电式双头应急灯，白光，≥20W，应急时间不低于8小时 | 个 | 18
3.6 | 防汛及运行安全维护临时调工 | 水库汛期开展防汛抢险、应急抢修等紧急防汛业务，抗旱设施设备安全维护等工作需要临时调工 | 工日 | 40
3.7 | 防滑反光警示条（厚款） | 1.防滑反光条厚款坡道防滑警示带 2.宽度150mm高粘背胶 3.基材：橡胶 PVC膜，防水防晒防滑 | m | 300
3.8 | 移动安全围挡 | 1.材质：304不锈钢立柱，14根 2.高度约90cm、直径50cm，底盘直径32cm 3.尼龙挂绳链接 | m | 20
3.9 | 防护石柱 | 大理石材质，采购安装，直径18cm，长度70cm | 个 | 18
3.10 | 巡检路线指示牌 | 标准成品巡查指示牌采购安装 | 块 | 30
3.11 | 微型消防站 | 1.4米高微型消防站柜，配备灭火器、灭火毯、消防靴、消防沙铲等日常灭火器具 | 台 | 9
3.12 | 落地式触控一体机 | 55寸，立式，红外触摸一体机，安卓，分辨率≥4K；定制LOGO；包安装，质保3年 | 台 | 3
3.13 | 语音感应提示器 | 立杆，太阳能供电、红外感应，智能定制语音播报，音量不低于120分贝，采购安装调试 | 台 | 3
4 | 管理区部分边坡等防护维修 | [5 empty] | 最高限价10万元
4.1 | 砼水沟 | 1．混凝土种类：商品砼，含混凝土垫层 2．混凝土强度等级：C20 | m3 | 26
4.2 | 仿汉白玉护栏 | 1.部位：下游河岸西侧 2.优先采用高强度仿汉白玉复合材料或钢筋混凝土基材，符合设计强度等级；护栏高度≥1.10m 3.表面色泽均匀，无明显色差、划痕等 | m | 154
4.3 | C20混凝土 | 1.护栏基座混凝土，部分边坡混凝土维修加固 2.C20混凝土施工、养护 | m3 | 22
4.4 | 步道栏杆基础钢筋 | 现浇构件钢筋，钢筋种类、规格：三级钢 | t | 0.4
4.5 | 不锈钢护栏 | 部位：二号桥西头厕所东边 材质：不锈钢护栏 | m | 10
4.6 | 格栅式不锈沟钢盖板 | 1.材质304不锈钢方管 2.主管采用50×50mm方管，壁厚≥1.5mm；横杆采用30×30mm方管，间距约30mm 3.采用与方管匹配的不锈钢焊条，满焊 4.固定牢固，不得移位脱落 | m2 | 10
4.7 | 穿孔耐候钢板 | 1.3厚穿孔耐候钢板 2.100*100*6厚热镀锌方钢管柱 3.加肋板连接牢固（一侧带门） 4.详见大样图 | m2 | 28
5 | 管理区绿化苗木栽植与维护 | [5 empty] | 最高限价44.72万元
5.1 | 苗木栽植
5.1.1 | 绿化地块整理
5.1.1.1 | 整理绿化用地 | 1．做法：栽植前土壤应去除垃圾、碎砖、玻璃、金属等杂质,搂平耙细。土壤应遵循园林栽植土质量标准。种植或播种前应对该地区的土壤理化性质进行化验分析,种植地的土壤含有建筑废土及其他有害成分,以及强酸性土、强碱土、盐土、盐碱土、重粘土、沙土等,应采取相应的消毒、施肥和客土等措施; 2．首先对场地进行深耕、去杂处理,深耕深度要求砂质土壤不低于30CM,一般土壤不低于40CM,粘重土壤不低于50CM,杂质的范围包括建筑垃圾、生活垃圾、粒径大于5CM的土块。待深耕、去杂处理后进行土质改良并夯实、整平,保证土壤密实度达80%以上,最后进行土壤消毒。 3．对于需种植草坪部分清除土壤表层(30cm以上)中的碎石、木本植物残留物、地下根系等杂物;使用除草剂除杂草; 4．备注：具体详见设计图纸、图集、招标文件、招标文件补疑、政府相关文件、规范等其它资料，满足验收要求 | m2 | 2006
5.1.1.2 | 种植土回（换）填 | 1．回填土质要求：以排水良好、肥沃的壤土为宜，如原有土质不符要求，施工单位应根据实际情况对其进行改良，以利植物的正常生长，对土壤进行30cm深度翻耕,并且针对性加入泥炭土、沙等改土物质(粘性土则以5份土/3份沙/2份泥炭土的比例混合,一般土质则以8份土/2份泥炭土的比例混合)。如发现回填土方土质状况较差,应进行换土处理。 2．详见设计图纸、图集、招标文件、招标文件补疑、政府相关文件、规范等其它资料，满足验收要求 | m3 | 601.8
5.1.1.3 | 土方机械设备 | 1、安拆费包括树木栽植可能使用到的施工机械、设备在现场进行安装拆卸所需人工、材料、机械和试运转费用以及机械辅助设施的折旧、搭设、拆除等费用 2、进出场费包括施工机械、设备整体或分体自停放地点运至施工现场或由一施工地点运至另一施工地点所发生的运输、装卸、辅助材料等费用 | 项 | 1
5.1.2 | 栽植苗木
5.1.2.1 | 栽植乔木（红榉B） | 1．种类：红榉B 2．胸径：15cm 3．株高：650-700cm 4．冠幅：300-350cm 5．枝下高：180-220 6．养护期：一级养护两年 7．全冠精品苗,三级分枝以上,冠形饱满,分枝优美,不偏冠 8．工作内容：包含起挖、运输、转运、栽植、养护等工作，满足验收要求 9．包含树木支撑桩 | 株 | 2
5.1.2.2 | 栽植乔木（桂花B） | 1．种类：桂花B 2．地径：16cm 3．株高：500-550cm 4．冠幅：300-450cm 5．养护期：一级养护两年 6．金桂(本地树种),精品移栽苗,丛生,全冠,修剪后尺寸,造型优美 7．工作内容：包含起挖、运输、转运、栽植、养护等工作，满足验收要求 8．包含树木支撑桩 | 株 | 2
5.1.2.3 | 栽植乔木（鸡爪槭A） | 1．种类：鸡爪槭A 2．地径：13cm 3．株高：250-350cm 4．冠幅：350-450cm 5．枝下高：60-80cm 6．养护期：一级养护两年 7．全冠精品苗,三级分枝以上,冠形饱满,分枝优美,不偏冠 8．工作内容：包含起挖、运输、转运、栽植、养护等工作，满足验收要求 9．包含树木支撑桩 | 株 | 1
5.1.2.4 | 栽植乔木（红枫B） | 1．种类：红枫B 2．地径：8cm 3．株高：250-350cm 4．冠幅：250-300cm 5．枝下高：40-60cm 6．养护期：一级养护两年 7．全冠精品苗,三级分枝以上,冠形饱满,分枝优美,不偏冠 8．工作内容：包含起挖、运输、转运、栽植、养护等工作，满足验收要求 9．包含树木支撑桩 | 株 | 3
5.1.2.5 | 栽植乔木（垂丝海棠B） | 1．种类：垂丝海棠B 2．地径：8cm 3．株高：250-300cm 4．冠幅：200-250cm 5．枝下高：80cm以下 6．养护期：一级养护两年 7．全冠精品苗,三级分枝以上,冠形饱满,分枝优美,不偏冠 8．工作内容：包含起挖、运输、转运、栽植、养护等工作，满足验收要求 9．包含树木支撑桩 | 株 | 5
5.1.2.6 | 栽植乔木（紫薇） | 1．种类：紫薇 2．地径：8cm 3．株高：200-250cm 4．冠幅：150-180cm 5．养护期：一级养护两年 6．全冠精品苗,三级分枝以上,冠形饱满,分枝优美,不偏冠 7．工作内容：包含起挖、运输、转运、栽植、养护等工作，满足验收要求 8．包含树木支撑桩 | 株 | 5
5.1.2.7 | 栽植乔木（晚樱B） | 1．种类：晚樱B 2．地径：8cm 3．株高：250-350cm 4．冠幅：200-250cm 5．枝下高：80-100cm 6．养护期：一级养护两年 7．全冠精品苗,三级分枝以上,冠形饱满,分枝优美,不偏冠 8．工作内容：包含起挖、运输、转运、栽植、养护等工作，满足验收要求 9．包含树木支撑桩 | 株 | 47
5.1.2.8 | 栽植乔木（造型罗汉松B） | 1．种类：造型罗汉松B 2．地径：12cm 3．株高：250-300cm 4．冠幅：250-300cm 5．枝下高：50cm以下 6．养护期：一级养护两年 7．全冠特选精品苗,7云片以上,冠形饱满,分枝优美,不偏冠 8．工作内容：包含起挖、运输、转运、栽植、养护等工作，满足验收要求 9．包含树木支撑桩 | 株 | 1
5.1.2.9 | 栽植灌木（海桐球B） | 1．种类：海桐球B 2．冠丛高：150cm 3．蓬径：180cm 4．养护期：一级养护两年 5．全冠不脱脚,冠形圆整饱满,冠幅为修剪后 6．工作内容：包含起挖、运输、转运、栽植、养护等工作，满足验收要求 7．包含树木支撑桩 | 株 | 35
5.1.2.10 | 栽植灌木（红叶石楠球B） | 1．种类：红叶石楠球B 2．冠丛高：150cm 3．蓬径：180cm 4．养护期：一级养护两年 5．全冠不脱脚,冠形圆整饱满,冠幅为修剪后 6．工作内容：包含起挖、运输、转运、栽植、养护等工作，满足验收要求 7．包含树木支撑桩 | 株 | 55
5.1.2.11 | 栽植色带（红叶石楠） | 1．苗木、花卉种类：红叶石楠 2．株高：40-45cm 3．蓬径：25-30cm 4．单位面积株数：精品毛球,36株/m2,全覆盖 5．养护期：一级养护两年 6．工作内容：包含起挖、运输、转运、栽植、养护等工作，满足验收要求 | m2 | 204
5.1.2.12 | 栽植色带（金森女贞） | 1．苗木、花卉种类：金森女贞 2．株高：30-40cm 3．蓬径：20-25cm 4．单位面积株数：精品毛球,36株/m2,全覆盖 5．养护期：一级养护两年 6．工作内容：包含起挖、运输、转运、栽植、养护等工作，满足验收要求 | m2 | 150
5.1.2.13 | 栽植色带（大叶黄杨） | 1．苗木、花卉种类：大叶黄杨 2．株高：40-45cm 3．蓬径：25-30cm 4．单位面积株数：精品毛球,36株/m2,全覆盖 5．养护期：一级养护两年 6．工作内容：包含起挖、运输、转运、栽植、养护等工作，满足验收要求 | m2 | 782
5.1.2.14 | 栽植色带（金边黄杨） | 1．苗木、花卉种类：金边黄杨 2．株高：30-35cm 3．蓬径：25-30cm 4．单位面积株数：精品毛球,36株/m2,全覆盖 5．养护期：一级养护两年 6．工作内容：包含起挖、运输、转运、栽植、养护等工作，满足验收要求 | m2 | 126
5.1.2.15 | 栽植色带（毛鹃） | 1．苗木、花卉种类：毛鹃 2．株高：30-35cm 3．蓬径：25-30cm 4．单位面积株数：精品毛球,36株/m2,全覆盖 5．养护期：一级养护两年 6．工作内容：包含起挖、运输、转运、栽植、养护等工作，满足验收要求 | m2 | 361
5.1.2.16 | 栽植色带（小叶栀子） | 1．苗木、花卉种类：小叶栀子 2．株高：25-30cm 3．蓬径：20-25cm 4．单位面积株数：精品毛球,36株/m2,全覆盖 5．养护期：一级养护两年 6．工作内容：包含起挖、运输、转运、栽植、养护等工作，满足验收要求 | m2 | 23.2
5.1.2.17 | 铺种草皮（麦冬） | 1．草皮种类：麦冬 2．铺种方式：81株/m2,密植,不漏土 3．养护期：一级养护两年 4．工作内容：包含起挖、运输、转运、栽植、养护等工作，满足验收要求 | m2 | 29.8
5.1.2.18 | 铺种草皮（百慕大草坪） | 1．草皮种类：百慕大草坪 2．铺种方式：百慕大草皮,秋末冬初补播黑麦草草籽,达到满铺不漏土效果 3．养护期：一级养护两年 4．工作内容：包含起挖、运输、转运、栽植、养护等工作，满足验收要求 | m2 | 330
5.2 | 绿化维护
5.2.1 | 工程区苗木养护
5.2.1.1 | 坝下右岸灌溉隧洞出口附近苗木 | 除草、除虫、浇水、松土、修剪、整形养护等，保持主枝分布均匀，外观整齐一致，根据实际需要维护次数不限于6次 | m2 | 300
5.2.1.2 | 泄洪隧洞平台处苗木 | 除草、除虫、浇水、松土、修剪、整形养护等，保持主枝分布均匀，外观整齐一致，根据实际需要维护次数不限于6次 | m2 | 50
5.2.1.3 | 泄洪隧洞附近杂草清理 | 部位：泄洪隧洞进口（自来水公司配电房至泄洪洞进口附近道路及护坡处杂草清理）、值班室后方围网周边杂草清理 | 次 | 2
5.2.1.4 | 东大门口至东坝头段苗木 | 除草、除虫、浇水、松土、修剪、整形养护等，保持主枝分布均匀，外观整齐一致，山边、路边杂草清理，含溢洪道边斜坡处池内绿化球 | m2 | 240
5.2.1.5 | 东大门至东坝头段道路外侧绿化树木维护、杂草清理 | 绿化树木日常修剪维护，杂草清理 | m2 | 400
5.2.1.6 | 溢洪道进口杂树杂草清理 | 溢洪道进口部位杂树杂草清理，面积约2500平方米，按实际次数计 | 次 | 3
5.2.1.7 | 溢洪道出口杂树杂草清理 | 溢洪道出口泄槽部位杂树杂草清理，面积约1000平方米，按实际次数计 | 次 | 2
5.2.1.8 | 下游河道清障 | 二号桥以上段河道杂树杂草清理、外运，一次约需12个工日 | 次 | 2
5.2.2 | 管理区草坪养护
5.2.2.1 | 东上坝路（梅古路管理区段） | 除草、除虫、浇水、修剪、清理外运，以及人为种菜管护清除等日常养护，草皮高度保持在10cm以下，根据实际长势修剪次数不限于6次 | m2 | 4500
5.2.2.2 | 下游西侧河岸（樱花园一期） | 除草、除虫、浇水、修剪、清理外运，以及人为种菜管护清除等日常养护，草皮高度保持在10cm以下，根据实际长势修剪次数不限于6次 | m2 | 2480
5.2.2.3 | 下游西侧河岸（樱花园二期） | 除草、除虫、浇水、修剪、清理外运，以及人为种菜管护清除等日常养护，草皮高度保持在10cm以下，根据实际长势修剪次数不限于6次 | m2 | 4620
5.2.2.4 | 小宾馆周边 | 除草、除虫、浇水、修剪、清理外运，以及人为种菜管护清除等日常养护，草皮高度保持在10cm以下，根据实际长势修剪次数不限于6次 | m2 | 500
5.2.3 | 管理区绿化带维护
5.2.3.1 | 河西家属区、办公楼周边全部 | 杂草清理、外运，主枝分布均匀，外观整齐一致，苗木花丛下、树盘内无杂草（不含新梅园广场） | m2 | 2200
5.2.3.2 | 河东家属区绿化带 | 杂草清理、外运，主枝分布均匀，外观整齐一致，苗木花丛下、树盘内无杂草 | m2 | 750
5.2.3.3 | 老办公楼、档案楼至二道门附近 | 杂草清理、外运，主枝分布均匀，外观整齐一致，苗木花丛下、树盘内无杂草 | m2 | 2600
5.2.4 | 管理区苗木养护
5.2.4.1 | 调度楼周边绿化苗木 | 除草、除虫、浇水、松土、修剪、整形养护等，保持主枝分布均匀，外观整齐一致，根据实际需要维护次数不限于6次 | m2 | 2300
5.2.4.2 | 河东家属区绿化苗木 | 除草、除虫、浇水、松土、修剪、整形养护等，保持主枝分布均匀，外观整齐一致，根据实际需要维护次数不限于6次 | m2 | 750
5.2.4.3 | 东上坝路（梅古路管理区段）苗木 | 除草、除虫、浇水、松土、修剪、整形养护等，保持主枝分布均匀，外观整齐一致，根据实际需要维护次数不限于6次 | m2 | 1000
5.2.4.4 | 升压站及厂区绿化苗木（路东侧） | 约40颗绿化球，除草、除虫、浇水、松土、修剪、整形养护等，保持主枝分布均匀，外观整齐一致 | 项 | 1
5.2.4.5 | 东大门前停车场边苗木 | 除草、除虫、浇水、松土、修剪、整形养护等，保持主枝分布均匀，外观整齐一致，根据实际需要维护次数不限于6次 | m2 | 50
5.2.4.6 | 管理区树木刷白灰及日常病虫害防治 | 管理区树木刷白灰，从树根起不低于1米部位，高度相同，视角美观；根据习性及时采取防寒防雪防晒防风等措施，均衡树势、美化树型；根据需要，按规范喷洒药物，无明显枯枝、虫枝、死枝等 | 项 | 1
5.2.5 | 零星苗木土建设施维修 | 绿化设施维修维护类零星工程，由甲方根据实际需要安排实施 | 项 | 1 | 6000 | 6000 | 不可竞争项
5.2.6 | 山林看护与维护用工 | 管理区场地、山林等在元宵节、清明节、春节等传统节假日期间安排人员看护，防止山林火灾，以及日常管理与零星维修维护用工等 | 工日 | 50
6 | 安全生产费用 | [5 empty] | 不得低于2.45万元
6.1 | 安全生产费用 | 安全生产费用，不低于24500.00元 | 项 | 1
合 计 | [6 empty] | 最高限价98万元