## 项目总价表
项目总价表
合同编号：
项目名称：淠史杭总局2026年工程除险加固与管理设施维修改造项目三包
序号 | 工程项目名称 | 金额(元) | 备注
淠史杭总局2026年工程除险加固与管理设施维修改造项目三包
一 | 红石嘴管理处管理设施改造工程 |  | 最高限价为20.2万元，超过最高限价的，响应文件将被否决。
（一） | 分项报价
1 | 土建工程
2 | 安装工程
（二） | 措施项目清单
1 | 临时工程等措施 |  | 此项最高限价为2000元。总价承包，投标人开工前需要报详细的措施方案，报业主批复后实施
2 | 安全生产费用 | 4927 | 固定报价，不可竞争；专款专用，实报实销。
二 | 红石嘴坝下游史河岸坡安全防护网建设工程 |  | 最高限价为16万元，超过最高限价和分项最高限价的，响应文件将被否决。
（一） | 分项报价
1 | 建筑工程
（二） | 措施项目清单
1 | 临时工程等措施 |  | 此项最高限价为1600元。总价承包，投标人开工前需要报详细的措施方案，报业主批复后实施
2 | 安全生产费用 | 3902 | 固定报价，不可竞争；专款专用，实报实销。
三 | 史河总干渠左岸2+135-2+355护坡维修工程 |  | 最高限价为37万元，超过最高限价和分项最高限价的，响应文件将被否决。
（一） | 分项报价
1 | 建筑工程
（二） | 措施项目清单
1 | 临时工程等措施 |  | 此项最高限价为25700元。总价承包，投标人开工前需要报详细的措施方案，报业主批复后实施
2 | 安全生产费用 | 9024 | 固定报价，不可竞争；专款专用，实报实销。

## 淠史杭总局2026年工程除险加固与管理设施维修改造项目三包
分项报价清单计价表
合同编号：
项目名称：淠史杭总局2026年工程除险加固与管理设施维修改造项目三包
序号 | 项目名称 | 计量 单位 | 工程 数量 | 单价 (元) | 合价 (元) | 备注
一 | 红石嘴管理处管理设施改造工程
（一） | 分项报价
1 | 土建工程
1.1 | 土方工程
1.1.1 | 平整场地 | m2 | 57.5
1.1.2 | 挖沟槽土方 | m3 | 37.42 |  |  | 1、部位：所有基础、主体结构土方 2、开挖过程中所遇杂树、杂草、积水、淤泥、建筑垃圾、房屋基础、设备基础、硬化地坪、障碍物等清除费用投标单位自行考虑在报价中 3、本清单量已经考虑工作面及放坡，为实体消耗量
1.1.3 | 机械运土方 | m3 | 8.55 |  |  | 1、部位：土方外运 2、弃土运距：投标人在勘察现场后自行考虑，实际运距或超出部分的运距、土源费、渣土费、弃土场等由投标单位勘察现场后自行考虑 3、要求：投标报价中充分考虑弃土场费、土源费、保洁费、渣土费、协调费、清表、修建运输通道及地下障碍物等费用，以及市容、路政、环保部门征收的等一切费用，综合考虑在报价中，中标后综合单价一律不予调整
1.1.4 | 回填方 | m3 | 28.87 |  |  | 1、部位：详见图纸 2、密实度要求：满足规范及设计要求 3、填方材料品种：素土 4、渣土费、弃土场等投标人需现场勘察后在投标报价中综合考虑，中标后不予调整
1.1.5 | 人工清底 | m2 | 44.02
1.2 | 砌筑工程
1.2.1 | 砖基础 | m3 | 6.45 |  |  | 1、部位：砖基础 2、砖品种、规格、强度级：MU15烧结类煤矸石实心砖，砖的容重≤19KN/m³ 3、砂浆强度级：M10水泥砂浆
1.2.2 | 多孔砖墙 | m3 | 19.82 |  |  | 1、部位：新建砖墙 2、砖品种、规格、强度级：MU10烧结类煤矸石多孔砖,砌块和砖的容重均≤17KN/m³ 3、砂浆强度级：M7.5水泥砂浆 4、墙体厚度：240mm 5、高度：3.6m以内
1.3 | 混凝土工程
1.3.1 | 垫层 | m3 | 8.9 |  |  | 1、部位：垫层 2、混凝土种类：商品砼 3、混凝土强度等级：C20 4、含模板制安
1.3.2 | 构造柱 | m3 | 4.8 |  |  | 1、部位：构造柱 2、混凝土种类：商品砼 3、混凝土强度等级：C30 4、含模板制安
1.3.3 | 圈梁 | m3 | 1.97 |  |  | 1、部位：防水反坎 2、混凝土种类：商品砼 3、混凝土强度等级：C20细石砼 4、含模板制安
1.3.4 | 圈梁 | m3 | 4.97 |  |  | 1、部位：圈梁、地圈梁等 2、混凝土种类：商品砼 3、混凝土强度等级：C30 4、含模板制安
1.3.5 | 栏板 | m3 | 0.75 |  |  | 1、部位：屋面造型线条 2、混凝土种类：商品砼 3、混凝土强度等级：C30 4、含模板制安
1.3.6 | 过梁 | m3 | 0.48 |  |  | 1、部位：门洞过梁 2、混凝土种类：商品砼 3、混凝土强度等级：C30 4、含模板制安
1.3.7 | 有梁板 | m3 | 2.18 |  |  | 1、部位：有梁板 2、混凝土种类：商品砼 3、混凝土强度等级：C30 4、含模板制安
1.3.8 | 坡屋面板 | m3 | 8.42 |  |  | 1、部位：坡屋面板 2、混凝土种类：商品砼 3、混凝土强度等级：C30 4、含模板制安
1.3.9 | 压顶 | m3 | 0.31 |  |  | 1、部位：压顶 2、混凝土种类：商品砼 3、混凝土强度等级：C30 4、含模板制安
1.3.10 | 散水 | m2 | 38.28 |  |  | 1、素土夯实 2、150mm厚粒径10-40mm卵石灌M2、5混合砂浆 3、60mm厚C20细石混凝土，随打随磨，撒1：1水泥砂子压实赶光 4、250~300mm厚回填土或种植土 5、聚乙烯泡沫塑料填缝 6、详见图集12J003-A2/4B
1.3.11 | 砌体、板缝钢筋加固 | t | 0.15 |  |  | 1、部位：砌体拉结筋 2、钢筋种类、规格：圆钢HPB300 φ6 3、钢筋制作、运输、安装
1.3.12 | 现浇构件钢筋 | t | 0.204 |  |  | 1、钢筋种类、规格：HPB300 φ6 2、钢筋制作、运输、安装
1.3.13 | 现浇构件钢筋 | t | 0.021 |  |  | 1、钢筋种类、规格：HPB300 φ8 2、钢筋制作、运输、安装
1.3.14 | 现浇构件钢筋 | t | 1.16 |  |  | 1、钢筋种类、规格：HRB400 φ8 2、钢筋制作、运输、安装
1.3.15 | 现浇构件钢筋 | t | 0.01 |  |  | 1、钢筋种类、规格：HRB400 φ10 2、钢筋制作、运输、安装
1.3.16 | 现浇构件钢筋 | t | 0.36 |  |  | 1、钢筋种类、规格：HRB400 φ12 2、钢筋制作、运输、安装
1.3.17 | 现浇构件钢筋 | t | 0.82 |  |  | 1、钢筋种类、规格：HRB400 φ14 2、钢筋制作、运输、安装
1.3.18 | 现浇构件钢筋 | t | 0.08 |  |  | 1、钢筋种类、规格：HRB400 φ16 2、钢筋制作、运输、安装
1.3.19 | 墙面钢板（丝）网 | m2 | 40.5 |  |  | 1、位置：两种不同材料交接处 2、墙体与混凝土柱、梁、板接缝处,内、外墙面均应采用掺膨胀剂的同强度砂浆分二次勾缝压入，然后不同材料交界处满铺热镀锌钢丝网片延伸300mm(网片宽度≥300mm,网片1mm厚,网眼尺寸不大于10mmx10mm)
1.4 | 门窗工程
1.4.1 | 铝合金钢化安全玻璃门 | 樘 | 2 |  |  | 1、铝合金钢化安全玻璃门 2、门洞尺寸：900X2200mm 3、铝合金框料主型材最小壁厚为2.2mm，钢化安全玻璃玻璃厚度不低于12mm 4、五金品种、规格：包含门锁、门把手、铰链等一切五金,所有内门把手及锁均为金属材质 5、满足设计及业主要求
1.4.2 | 铝合金门 | 樘 | 1 |  |  | 1、门洞尺寸：900X2200mm 2、铝合金框料主型材最小壁厚为2.2mm 3、五金品种、规格：包含门锁、门把手、铰链等一切五金,所有内门把手及锁均为金属材质 4、满足设计及业主要求
1.4.3 | 铝合金钢化安全玻璃窗 | m2 | 5.04 |  |  | 1、铝合金钢化安全玻璃窗（12mm) 2、外窗铝合金框料主型材最小壁厚为1.8mm，顶部悬窗开启角度为70°,开启面积满足防排烟要求,悬窗增加铰链,采取防脱落措施 3、离地500mm高以下及面积大于0.5m2的部分均应采用安全玻璃,并张贴防撞标识
1.4.4 | 玻璃窗 | m2 | 2.34 |  |  | 1、窗代号及洞口尺寸：固定窗 2、玻璃品种、厚度：12mm厚均质安全玻璃
1.4.5 | 成品水泥镂空花窗 | 个 | 2 |  |  | 1、成品水泥镂空花窗 2、尺寸：600*600mm 3、满足建设单位要求
1.5 | 屋面工程
1.5.1 | 斜屋面
1.5.1.1 | 找平层 | m2 | 64.75 |  |  | 20mm厚1：3水泥
1.5.1.2 | 屋面涂膜防水 | m2 | 79.53 |  |  | 2mm厚聚合物改性沥青防水垫层
1.5.1.3 | 屋面卷材防水 | m2 | 79.53 |  |  | 3mm厚高聚合物改性沥青防水卷材
1.5.1.4 | 瓦屋面 | m2 | 64.75 |  |  | 1、合成树脂波形瓦 2、挂瓦条C型钢100x50x20x3中距660mm 3、水条中8钢筋，中距500mm
1.5.2 | 雨篷
1.5.2.1 | 屋面刚性层 | m2 | 8.07 |  |  | 刚性层厚度：20mm厚(最薄处)WP M20预拌砂浆(内掺水泥重量5%防水剂),砂浆内掺高强聚丙烯防裂纤维
1.6 | 楼地面装饰工程
1.6.1 | 垫层 | m3 | 3.472 |  |  | 1、厚度：80mm厚 2、材料品种及比例：C20混凝土 3、素土夯实,压实系数不小于0、95
1.6.2 | 细石混凝土找坡层 | m2 | 43.4 |  |  | 1、找平层厚度、混凝土强度等级：最薄处30mm厚C20细石混凝土找坡层,向地漏找1%，随打随抹平;地漏四周及管根部用DS M15砂浆抹小八字角 2、水泥浆一道(内掺建筑胶);
1.6.3 | 楼（地）面涂膜防水 | m2 | 43.4 |  |  | 2mm厚聚合物水泥基复合防水涂料
1.6.4 | 楼（地）面涂膜防水 | m2 | 43.4 |  |  | 1.0mm外涂型水泥基渗透结晶型防水材料
1.6.5 | 块料楼地面 | m2 | 43.4 |  |  | 1、10mm厚地砖面层,DTG砂浆擦缝用人造石专用填填缝 2、30mm厚DSM15水泥砂浆,表面撒适量水泥粉 3、10mm厚水泥浆一道(内掺建筑胶)
1.7 | 墙、柱面装饰与隔断、幕墙工程
1.7.1 | 内墙面
1.7.1.1 | 墙面一般抹灰 | m2 | 139.32 |  |  | 9mm厚DPM15砂浆(1:3水泥砂浆)打底找平
1.7.1.2 | 墙面涂膜防水 | m2 | 98.2 |  |  | 1.0mm外涂型水泥基渗透结晶型防水材料（高度2m）
1.7.1.3 | 刷界面剂 | m2 | 123.9 |  |  | 1、界面材料种类、做法：界面剂一道
1.7.1.4 | 墙面涂膜防水 | m2 | 123.9 |  |  | 1.5mm厚聚合物水泥基复合防水涂料,高度至板底
1.7.1.5 | 块料墙面 | m2 | 123.9 |  |  | 1、10mm厚墙面砖(粘贴前墙砖充分浸湿),专用勾缝剂勾缝; 2、8mm厚专用粘胶粘贴瓷砖;
1.7.2 | 真石漆饰面
1.7.2.1 | 墙面基层处理 | m2 | 97.83 |  |  | 1、刷聚合物水泥浆一道(界面处理) 2、基层墙体处理(墙柱面清理、湿润)
1.7.2.2 | 墙面涂膜防水 | m2 | 97.83 |  |  | 水泥基防水涂料一道防水层的厚度不应小于1.0mm,用量不应小于1.5kg/m2
1.7.2.3 | 墙面一般抹灰 | m2 | 97.83 |  |  | 底层厚度、砂浆配合比：12mm厚1:3水泥砂浆打底扫毛
1.7.2.4 | 防水砂浆 | m2 | 97.83 |  |  | 保温隔热部位：7mm厚1:2.5聚合物防水砂浆(内压耐碱玻纤网格布)内铺300级和160级双层耐碱网格布
1.7.2.5 | 满刮腻子 | m2 | 97.83 |  |  | 1、基层类型：满刮柔性耐水腻子2mm厚(两遍)
1.7.2.6 | 外墙真石漆 | m2 | 97.83 |  |  | 1、涂刷罩光清漆一道 2、3mm厚喷涂天然真石漆一遍 3、涂刷封闭底漆(与真石漆同色)
1.7.3 | 小面砖饰面
1.7.3.1 | 墙面基层处理 | m2 | 21.19 |  |  | 1、刷聚合物水泥浆一道(界面处理) 2、基层墙体处理(墙柱面清理、湿润)
1.7.3.2 | 墙面涂膜防水 | m2 | 21.19 |  |  | 水泥基防水涂料一道防水层的厚度不应小于1.0mm,用量不应小于1.5kg/m2
1.7.3.3 | 墙面一般抹灰 | m2 | 21.19 |  |  | 底层厚度、砂浆配合比：12mm厚1:3水泥砂浆打底扫毛
1.7.3.4 | 墙面砂浆防水（防潮） | m2 | 21.19 |  |  | 防水层做法：8mm厚1:3聚合物防水砂浆
1.7.3.5 | 块料墙面 | m2 | 21.19 |  |  | 1、仿古青灰小面砖240*60*10mm 2、专用勾缝剂勾缝，背面满浆 3、10mm厚专用粘结剂 4、刷聚合物水泥浆一道(结合层) 5、墙裙顶部必须设置倒置45°切角(鹰嘴)采用50mm高的成品青石压条
1.7.4 | 隔断
1.7.4.1 | 双层水泥镂空隔断 | m2 | 4.68 |  |  | 1、双层水泥镂空隔断 2、砖尺寸：195*195*100*2mm 3、满足设计及业主要求
1.7.4.2 | 成品隔断 | m2 | 42.07 |  |  | 1、卫生间抗倍特板隔断，厚度18mm 2、含小便池挡板
1.8 | 天棚工程
1.8.1 | 抹灰面油漆 | m2 | 56.75 |  |  | 1、基层类型：屋顶清理、修补后喷白
1.8.2 | 天棚涂膜防水 | m2 | 56.75 |  |  | 1、1.5mm厚聚合物水泥基复合防水涂料,高度至板底
1.8.3 | 天棚面层 | m2 | 44.8 |  |  | 1、面层材料品种、规格：仿木色铝方通,底宽30mm,高80mm,壁厚1、2mm;氟碳喷涂;间距100mm 2、龙骨：与铝合金方板配套的准用下层副龙骨联结,间距≤1200mm、与安装型式配套的专用上层主龙骨,间距≤1200mm,用吊件与钢筋吊杆联结后找平 3、吊筋：10号镀锌低碳钢丝吊杆,双向中距≤1200mm,吊杆上部与预留吊环固定 4、此面积为投影面积，现场布置为斜屋面吊顶，请投标人综合考虑报价。
1.9 | 其他装饰装修工程
1.9.1 | 卫生间蹲位 | 个 | 10 |  |  | 1、卫生间蹲位 2、蹲便器做法参16J914-1-XT18/4
1.9.2 | 洗漱台 | m2 | 1.3 |  |  | 1、20mm厚大理石台面 2、L40*40镀锌角钢骨架 3、满足设计及业主要求
1.9.3 | 成品不锈钢挂钩 | 个 | 10 |  |  | 304级1.2mm厚不锈钢材质
1.9.4 | 标识标牌 | 套 | 1 |  |  | 1、类型：标识标牌 2、材质：哑光不锈钢材质 3、入口门楣(主标识)、性别标识(男女/无障碍)、内部指引(厕位/洗手台)等 4、符合《淠史杭灌区导视系统》版式、工艺制作安装，需进行文字编辑以及深化细部设计
1.9.5 | 镜面玻璃 | m2 | 3.01 |  |  | 1、4mm厚镀铝膜面镜，2mm厚双面胶贴四边，四周嵌合成高分子密封胶 2、满足设计及业主要求 3、做法详见做法详见16J914-XT25-3
1.1 | 拆除工程
1.10.1 | 原建筑物拆除 | 项 | 1 |  |  | 1、砌体名称：原建筑物拆除 2、请投标人自行勘察现场，综合考虑报价 3、其他：未尽事宜具体详见图纸、图集、答疑、招标文件、政府相关文件、规范等其他资料,满足验收要求
2 | 安装工程
2.1 | 强电系统
2.1.1 | 配电箱 | 台 | 1 |  |  | 1、名称：配电箱AL 2、安装方式：照明配电箱暗装,安装高度均为底边距地1、8m 3、含箱体内所有电器元件、接线端子等辅材
2.1.2 | 电力电缆 | m | 50 |  |  | 1、名称：电力电缆 2、型号：YJV22-3x10 3、敷设方式、部位：沿桥架、穿管敷设
2.1.3 | 配管 | m | 50 |  |  | 1、名称：电气配管 2、材质：焊接钢管 3、规格：SC50 4、敷设部位：砖、混凝土结构 5、敷设方式：明暗敷 6、包含弯头、三通等配件，请投标人综合考虑报价
2.1.4 | 配管 | m | 64 |  |  | 1、名称：电气配管 2、材质：塑料 3、规格：PC20 4、配置要求：砖、混结构暗敷 5、包含弯头、三通等配件，请投标人综合考虑报价
2.1.5 | 配线 | m | 187.22 |  |  | 1、名称：配线 2、规格：ZN-BV-2.5
2.1.6 | 装饰灯 | 套 | 8 |  |  | 1、名称：防水型节能LED灯 2、型号：220V,23W 3、安装形式：吸顶安装
2.1.7 | 照明开关 | 个 | 1 |  |  | 单联单控开关
2.1.8 | 照明开关 | 个 | 3 |  |  | 双联双控开关
2.1.9 | 插座 | 个 | 1 |  |  | 1、名称：防水型安全型单相两、三孔暗装插座 2、250V,10A,安全型
2.1.10 | 接线盒 | 个 | 16 |  |  | 1、名称：开关盒、接线盒 2、防水型86接线盒
2.2 | 防雷接地
2.2.1 | 等电位端子箱、测试板 | 台（块） | 1 |  |  | 1、名称：MEB 2、规格：距地坪上0.5m 3、 做法参见15D502-P28
2.2.2 | 避雷引下线 | m | 13.2 |  |  | 1、利用建筑物钢筋混凝土柱或剪力墙对角两根不小于∅10主筋(上下贯通) 2、引下线通长焊接,上端与接闪带及露台金属栏杆焊接,下端与基础钢筋接地极焊接
2.2.3 | 柱主筋与圈梁钢筋焊接 | 处 | 8 |  |  | 柱主筋与圈梁焊接
2.2.4 | 避雷网 | m | 57.84 |  |  | 1、名称：∅10热镀锌圆钢接闪带 2、接闪带支持卡高150mm,间距1m、转弯0.3m
2.2.5 | 接地预埋连接板 | m | 5 |  |  | 1、名称：接地预埋连接板 2、材质：敷设40x4不锈钢至散水以外 3、埋深1m,做法参见14D504
2.2.6 | 接地母线 | m | 2 |  |  | 1、名称：接地母线 2、材质：敷设40x4热镀锌扁钢
2.2.7 | 接地母线 | m | 50.8 |  |  | 1、利用基础底梁及基础底板轴线上的上下两层主筋中的两根通长焊接做接地网 2、基础施工完毕后,应实测各引下点的接地电阻值,如不满足要求,应外引加打人工接地体。消控中心设置专用接地干线,专用接地干线采用BV-1x25mm2导线
2.2.8 | 接地电阻测试点 | 根（块） | 2 |  |  | 1、名称：接地电阻测试点 2、距室外地坪上 0.5m 做法参见14D504-P38
2.3 | 给水系统
2.3.1 | 塑料管 | m | 14.01 |  |  | 1、安装部位：室内 2、介质：给水 3、材质：PPR管 4、规格、压力等级：DN50 5、连接形式：热熔连接 6、包含弯头、三通等配件，请投标人综合考虑报价
2.3.2 | 塑料管 | m | 3.8 |  |  | 1、安装部位：室内 2、介质：给水 3、材质：PPR管 4、规格、压力等级：DN40 5、连接形式：热熔连接 6、包含弯头、三通等配件，请投标人综合考虑报价
2.3.3 | 塑料管 | m | 12.5 |  |  | 1、安装部位：室内 2、介质：给水 3、材质：PPR管 4、规格、压力等级：DN25 5、连接形式：热熔连接 6、包含弯头、三通等配件，请投标人综合考虑报价
2.3.4 | 塑料管 | m | 5.91 |  |  | 1、安装部位：室内 2、介质：给水 3、材质：PPR管 4、规格、压力等级：DN20 5、连接形式：热熔连接 6、包含弯头、三通等配件，请投标人综合考虑报价
2.3.5 | 塑料管 | m | 10.36 |  |  | 1、安装部位：室内 2、介质：给水 3、材质：PPR管 4、规格、压力等级：DN15 5、连接形式：热熔连接 6、包含弯头、三通等配件，请投标人综合考虑报价
2.3.6 | 管道消毒冲洗 | m | 14.01 |  |  | 1、名称：管道冲洗 2、规格、型号：≤50
2.3.7 | 管道消毒冲洗 | m | 3.8 |  |  | 1、名称：管道冲洗 2、规格、型号：≤40
2.3.8 | 管道消毒冲洗 | m | 12.5 |  |  | 1、名称：管道冲洗 2、规格、型号：≤25
2.3.9 | 管道消毒冲洗 | m | 5.91 |  |  | 1、名称：管道冲洗 2、规格、型号：≤20
2.3.10 | 管道消毒冲洗 | m | 10.36 |  |  | 1、名称：管道冲洗 2、规格、型号：≤15
2.3.11 | 螺纹阀门 | 个 | 1 |  |  | 1、名称：全铜截止阀 2、规格、型号：DN50 3、连接形式：内螺纹连接
2.3.12 | 自动排气阀 | 个 | 1 |  |  | 1．自动排气阀 2、规格、型号：DN15 3、包含配套截止阀
2.3.13 | 水龙头安装 | 个（组） | 4 |  |  | 1、材质：水龙头 2、型号、规格：DN15 3、包含链接软管等配件，请投标人综合考虑报价
2.3.14 | 大便器 | 组 | 10 |  |  | 1、名称：蹲便器 2、材质：陶瓷 3、其他：含三通、弯头、软管等 4、品牌：科勒、九牧、恒洁
2.3.15 | 小便器 | 组 | 4 |  |  | 1、名称：小便器 2、材质：陶瓷 3、组装形式：含三通、弯头、软管等 4、品牌：科勒、九牧、恒洁
2.3.16 | 洗脸盆 | 组 | 2 |  |  | 1、名称：嵌入式洗脸盆 2、材质：陶瓷 3、组装形式：含三通、弯头、软管等 4、品牌：科勒、九牧、恒洁
2.3.17 | 洗涤盆 | 组 | 2 |  |  | 1、名称：洗涤盆 2、材质：陶瓷 3、组装形式：含三通、弯头、软管等 4、品牌：科勒、九牧、恒洁
2.4 | 排水系统
2.4.1 | 塑料管 | m | 15.2 |  |  | 1、名称：硬聚氯乙烯实壁管 2、安装部位：室内 3、介质：污水 4、规格、压力等级：DN200 5、连接形式：承插胶粘连接 6、压力试验及吹洗设计要求：详见图纸设计要求 7、包含弯头、三通等配件，请投标人综合考虑报价
2.4.2 | 波纹管 | m | 10 |  |  | 1、名称：聚乙烯（PE）钢带增强螺旋波纹管 2、安装部位：室外 3、介质：污水 4、规格、压力等级：DN300 5、连接形式：承插胶粘连接 6、压力试验及吹洗设计要求：详见图纸设计要求 7、包含弯头、三通等配件，请投标人综合考虑报价
2.4.3 | 塑料管 | m | 26.8 |  |  | 1、名称：硬聚氯乙烯实壁管 2、安装部位：室内 3、介质：污水 4、规格、压力等级：DN100 5、连接形式：承插胶粘连接 6、包含弯头、三通等配件，请投标人综合考虑报价
2.4.4 | 塑料管 | m | 1.2 |  |  | 1、名称：硬聚氯乙烯实壁管 2、安装部位：室内 3、介质：污水 4、规格、压力等级：DN75 5、连接形式：承插胶粘连接 6、包含弯头、三通等配件，请投标人综合考虑报价
2.4.5 | 塑料管 | m | 14.8 |  |  | 1、名称：硬聚氯乙烯实壁管 2、安装部位：室内 3、介质：污水 4、规格、压力等级：DN50 5、连接形式：承插胶粘连接 6、包含弯头、三通等配件，请投标人综合考虑报价
2.4.6 | 给、排水附（配）件 | 个（组） | 3 |  |  | 1、名称：地漏 2、材质：塑料 3、型号：规格：DN50
2.5 | 其他
2.5.1 | 化粪池 | 座 | 1 |  |  | 1、成品化粪池（9m³） 2、材质：玻璃钢 3、埋深30cm 4、包含开挖、垫层、回填、接管等所有工序，砌筑检查井2处，请投标人自行勘察现场，综合考虑报价。
2.5.2 | 开槽及恢复 | 项 | 1 |  |  | 1、规格：开槽及恢复 2、位置：墙地面
2.5.3 | 接地装置 | 系统 | 1 |  |  | 1、名称：接地系统调试 2、类别：接地网系统
2.5.4 | 送配电装置系统 | 项 | 1 |  |  | 1、名称：送配电装置调试 2、 ≤1kV
（二） | 措施项目清单
1 | 临时工程 |  |  |  |  | 此项最高限价为2000元
1.1 | 其他临时工程 | 项 | 1 |  |  | 含临时厕所费用
2 | 脚手架
2.1 | 外脚手架（盘扣式） | m2 | 127.45 |  |  | 1、外墙脚手架 2、搭设方式：投标人依据施工组织设计及规范配置 3、投标单位根据现有的图纸资料、招标文件和施工规范等资料，充分考虑，综合报价，中标后不得调整
2.2 | 工具式脚手架（盘扣式） | m2 | 160.2 |  |  | 1、内墙脚手架 2、搭设方式：投标人依据施工组织设计及规范配置 3、投标单位根据现有的图纸资料、招标文件和施工规范等资料，充分考虑，综合报价，中标后不得调整
2.3 | 满堂脚手架（盘扣式） | m2 | 13.76 |  |  | 1、装饰满堂脚手架 2、搭设方式：投标人依据施工组织设计及规范配置 3、投标单位根据现有的图纸资料、招标文件和施工规范等资料，充分考虑，综合报价，中标后不得调整
3 | 安全生产费用 | 项 | 1 |  | 4927 | 固定报价，不可竞争；专款专用，实报实销。
二 | 红石嘴坝下游史河岸坡安全防护网建设工程 |  |  |  |  | 最高限价16万元
（一） | 分项报价
1 | 建筑工程
1 | 热镀锌防护栏杆 | m | 440 |  |  | 高 1.6m，含基础开挖、浇筑及安装
2 | 不锈钢防护栏杆 | m | 290 |  |  | 高 1.4m，材质：301、含锚固件、及辅材等
3 | 标识标牌 | 块 | 5 |  |  | 1．1150*700mm，铝合金面板，喷绘工艺 2．符合《淠史杭灌区导视系统》版式、工艺制作安装，需进行文字编辑以及深化细部设计
（二） | 措施项目清单
1 | 临时工程
1.1 | 其他临时工程 | 项 | 1 |  |  | 此项最高限价为1600元
2 | 安全生产费用 | 项 | 1 |  | 3902 | 固定报价，不可竞争；专款专用，实报实销。
三 | 史河总干渠左岸2+135-2+355护坡维修工程 |  |  |  |  | 最高限价37万元
（一） | 分项报价
1 | 建筑工程
1.1 | 护坡维修
1.1.1 | 沟槽开挖 | m3 | 149.356
1.1.2 | 土方回填 | m3 | 88.268
1.1.3 | 坡面平整夯压 | m2 | 2096.2
1.1.4 | 瓜子片垫层 | m3 | 24.1
1.1.5 | C25现浇混凝土护坡 | m3 | 217.27 |  |  | 含模板制安、二次转运
1.1.6 | C25混凝土勒脚、压顶、 隔梗 | m3 | 85.308 |  |  | 含模板制安、二次转运
1.1.7 | 土工布 | m2 | 608.5 |  |  | 250g/m2
1.1.8 | BM2000闭孔板 | m2 | 69.17
1.1.9 | DN50PVC排水管 | m | 101
1.1.10 | 沥青填缝 | m2 | 12.25
1.1.11 | 原护坡、压顶、勒脚拆除及清运 | m3 | 243.85 |  |  | 含外运
1.2 | 4处雨污排水口
1.2.1 | 沟槽开挖 | m3 | 29.148
1.2.2 | 排水管C25砼基础 | m3 | 0.56 |  |  | 含模板制安、二次转运
1.2.3 | C25砼排水沟及出口挡墙 | m3 | 12.4877 |  |  | 含模板制安、二次转运
1.2.4 | C25砼出水口护底 | m3 | 3.392 |  |  | 含模板制安、二次转运
1.2.5 | DN300SN10波纹管 | m | 4 |  |  | 双壁
1.3 | K2+105出水口处理
1.3.1 | 土方回填 | m3 | 127.6609 |  |  | 含外运
1.3.2 | 土方压实 | m3 | 108.1872
1.3.3 | C25砼基础 | m3 | 1.6 |  |  | 含模板制安、二次转运
1.3.4 | 进出水口C25砼挡墙 | m3 | 1.507 |  |  | 含模板制安、二次转运
1.3.5 | C25砼进出水口铺盖 | m3 | 5.376 |  |  | 含模板制安、二次转运
1.3.6 | C25砼护坡 | m3 | 1.8 |  |  | 含模板制安、二次转运
1.3.7 | DN600SN10波纹管 | m | 8 |  |  | 双壁
1.4 | 堤顶道路
1.4.1 | 原堤顶道路平整 | m2 | 880
1.4.2 | 砂砾石填筑 | m2 | 880 |  |  | 含外运
1.5 | 其他建筑工程
5.1 | 标识标牌 | 块 | 2 |  |  | 1．550*1400mm，不锈钢双立柱，双面铝合金面板，混凝土底座，喷绘面板 2．按照《淠史杭灌区导视系统》版式、工艺制作安装，需进行文字编辑以及深化细部设计
6.1 | 红叶石楠球 | 株 | 50 |  |  | P120cm，包栽包活，养护期1年
7.1 | 播草籽 | m2 | 660 |  |  | 不小于20g/㎡
（二） | 措施项目清单
1 | 临时工程 |  |  |  |  | 此项最高限价为25700元
1.1 | 编织袋土围堰填筑及拆除 | m3 | 230.1 |  |  | 含外运
1.2 | 其他临时工程 | 项 | 1
2 | 安全生产费用 | 项 | 1 |  | 9024 | 固定报价，不可竞争；专款专用，实报实销。
备注：未尽事宜具体详见图纸、图集、答疑、招标文件、政府相关文件、规范等其他资料,满足验收要求