## 工程项目总价表
工程项目总价表
合同编号：
工程名称：驷马山引江工程抗旱应急提水工程
序号 | 工程项目名称 | 金额（元）
一 | 分类分项工程
(一) | 临时泵站（1）
(二) | 临时泵站（2）
二 | 措施项目
(一) | 临时泵站（1）
(二) | 临时泵站（2）
三 | 其他项目 | 20000.00
（一） | 暂列金额 | 20000.00
合计

## 分类分项工程量清单计价表
分类分项工程量清单计价表
合同编号：
工程名称：驷马山引江工程抗旱应急提水工程 .
序号 | 项目名称 | 计量 单位 | 工程 数量 | 单价 (元) | 合价 （元） | 备注
(一) | 临时泵站（1）
1 | 第一部分 建筑工程
1.1 | 站区绿化、场地、护坡恢复等工程 | m2 | 2800 |  |  | 场地恢复， 价格总包含 绿植补栽、 硬化场地恢 复、护坡修 复等
1.2 | 乌江站进水池疏浚(长臂挖机开挖) | m3 | 4000 |  |  | 含淤泥疏浚 弃运及弃土 场全部费用
2 | 第二部分 机电设备及安装工程
2.1 | 400HDB-50水泵机组安装 | 台 | 50 |  |  | 设备甲供。 报价含排灌 总站合肥、 淮南等地仓 储设备运至 甲方使用， 用后归还， 往返运输费 用。运距及 装卸投标人 自行考虑
2.2 | 400HDB-50水泵机组拆除 | 台 | 50
2.3 | DN400钢管安装 | m | 6000 |  |  | 设备甲供。 报价含排灌 总站合肥、 淮南等地仓 储设备运至 甲方使用， 用后归还， 往返运输费 用。运距及 装卸投标人 自行考虑
2.4 | DN400钢管拆除 | m | 6000
2.5 | 管路连接螺栓和密封件等连接件购安 | 项 | 1
2.6 | 管路连接螺栓和密封件等连接件拆运 （运距1000m） | 项 | 1
分类分项工程量清单计价表
合同编号：
工程名称：驷马山引江工程抗旱应急提水工程 .
序号 | 项目名称 | 计量 单位 | 工程 数量 | 单价 (元) | 合价 （元） | 备注
2.7 | 10/0.4kV箱式变电站1250kVA购安（ 变压器型号S11-M-1250/10) | 台 | 3 |  |  | 新购设备， 规格详见附 图。
2.8 | 10/0.4kV箱式变电站1250kVA拆除及 运输 | 台 | 3 |  |  | 设备用完后 归入驷马山 管理处防汛 仓库，运距 约1000m，含 运输及装卸 费用
2.9 | 高压电力电缆（YJV22-10kV-3×70） 购买、敷设 | m | 200 |  |  | 含运输及安 装（电缆头 ）
2.10 | 高压电力电缆（YJV22-10kV-3×70） 拆除、整理、运输（运距1000m） | m | 200 |  |  | 人工拆除， 保障电缆可 继续使，设 备用完后归 入驷马山管 理处仓库， 运距1000m
2.11 | 低压电力电缆（YJV-1kV-3×70+1× 35）敷设 | m | 2200 |  |  | 设备甲供。 报价含排灌 总站合肥、 淮南等地仓 储设备运至 甲方使用， 用后归还， 往返运输费 用。运距及 装卸乙方自 行考虑。乙 方负责安装 及电缆头
2.12 | 低压电力电缆（YJV-1kV-3×70+1× 35）拆除、整理 | m | 2200 |  |  | 人工拆除， 保障电缆可 继续使，设 备用完后归 入驷马山管 理处仓库， 运距1000m
分类分项工程量清单计价表
合同编号：
工程名称：驷马山引江工程抗旱应急提水工程 .
序号 | 项目名称 | 计量 单位 | 工程 数量 | 单价 (元) | 合价 （元） | 备注
2.13 | 高压开关柜安装 | 只 | 1 |  |  | 甲供设备位 于驷马山防 汛仓库，运 距1000m。含 运输及装卸 费用
2.14 | 高压开关柜拆除及运输（拆除后运距 1000m）） | 台 | 1
2.15 | 10kV电缆分支箱（1进3出）安装 | 只 | 1 |  |  | 甲供设备位 于驷马山防 汛仓库，运 距1000m。含 运输及装卸 费用
2.16 | 10kV电缆分支箱（1进3出）拆除及运 输（拆除后运距1000m） | 只 | 1
2.17 | 1kV电缆接线箱安装 | 只 | 50 |  |  | 设备甲供。 报价含排灌 总站合肥、 淮南等地仓 储设备运至 甲方使用， 用后归还， 往返运输费 用。运距及 装卸投标人 自行考虑
2.18 | 1kV电缆接线箱拆除 | 只 | 50
(二) | 临时泵站（2）
1 | 建筑工程
1.1 | 站区绿化、场地、护坡恢复等工程 | m2 | 2600 |  |  | 场地恢复， 价格总包含 绿植补栽、 硬化场地恢 复、护坡修 复等
2 | 第二部分 机电设备及安装工程
分类分项工程量清单计价表
合同编号：
工程名称：驷马山引江工程抗旱应急提水工程 .
序号 | 项目名称 | 计量 单位 | 工程 数量 | 单价 (元) | 合价 （元） | 备注
2.1 | 500HDB-50水泵机组安装 | 台 | 33 |  |  | 设备甲供。 报价含排灌 总站合肥、 淮南等地仓 储设备运至 甲方使用， 用后归还， 往返运输费 用。运距及 装卸投标人 自行考虑
2.2 | 500HDB-50水泵机组拆除 | 台 | 33
2.3 | DN500钢管安装 | m | 1340 |  |  | 设备甲供。 报价含排灌 总站合肥、 淮南等地仓 储设备运至 甲方使用， 用后归还， 往返运输费 用。运距及 装卸投标人 自行考虑
2.4 | DN500钢管拆除 | m | 1340
2.5 | DN500PE排水管购安 | m | 2830
2.6 | DN500PE排水管拆运（运距1000m） | m | 2830
2.7 | 管路连接螺栓和密封件等 | 项 | 1
2.8 | 管路连接螺栓和密封件等连接件拆运 （运距1000m） | 项 | 1
2.9 | 10/0.4kV箱式变电站1250kVA购安（ 变压器型号S11-M-1250/10) | 台 | 1 |  |  | 新购设备， 规格详见附 图。
2.10 | 10/0.4kV箱式变电站1250kVA安装（ 变压器型号S11-M-1250/10) | 台 | 2 |  |  | 设备甲供， 位于驷马山 防汛仓库， 运距1000m。 含运输及装 卸费用
分类分项工程量清单计价表
合同编号：
工程名称：驷马山引江工程抗旱应急提水工程 .
序号 | 项目名称 | 计量 单位 | 工程 数量 | 单价 (元) | 合价 （元） | 备注
2.11 | 10/0.4kV箱式变电站1250kVA拆运（ 拆除后运距1000m） | 台 | 3 |  |  | 设备用完后 归入驷马山 管理处防汛 仓库，运距 约1000m，含 运输及装卸 费用
2.12 | 高压电力电缆（YJV22-10kV-3×70） 购买、敷设 | m | 400 |  |  | 含运输及安 装（电缆头 ）
2.13 | 高压电力电缆（YJV22-10kV-3×70） 拆除、整理、运输（运距1000m） | m | 400 |  |  | 人工拆除， 保障电缆可 继续使，设 备用完后归 入驷马山管 理处仓库， 运距1000m
2.14 | 低压电力电缆（YJV-1kV-3×70+1× 35）购买、敷设 | m | 2000
2.15 | 低压电力电缆（YJV-1kV-3×70+1× 35）拆除、整理（拆除后运距 1000m） | m | 2000 |  |  | 人工拆除， 保障电缆可 继续使，设 备用完后归 入驷马山管 理处仓库， 运距1000m
2.16 | 高压开关柜购安（型号KYN28- 12/1250） | 只 | 1
2.17 | 高压开关柜拆除（拆除后运距 1000m） | 只 | 1 |  |  | 设备用完后 归入驷马山 管理处防汛 仓库，运距 约1000m，含 运输及装卸 费用
2.18 | 10kV电缆分支箱（1进3出）购安 | 只 | 1
2.19 | 10kV电缆分支箱（1进3出）拆除（拆 除后运距1000m） | 只 | 1
分类分项工程量清单计价表
合同编号：
工程名称：驷马山引江工程抗旱应急提水工程 .
序号 | 项目名称 | 计量 单位 | 工程 数量 | 单价 (元) | 合价 （元） | 备注
2.20 | 1kV电缆接线箱安装 | 只 | 33 |  |  | 设备甲供。 报价含排灌 总站合肥、 淮南等地仓 储设备运至 甲方使用， 用后归还， 往返运输费 用。运距及 装卸投标人 自行考虑
2.21 | 1kV电缆接线箱拆除 | 只 | 33
2.22 | 400KVA变压器运输 | 只 | 3 |  |  | 设备从安徽 省排灌总站 合肥、淮南 等地仓储调 用，运至甲 方使用，用 后归还，报 价含往返运 输及装卸费 用
合计

## 措施项目清单计价表
措施项目清单计价表
合同编号：
工程名称：驷马山引江工程抗旱应急提水工程
序号 | 项 目 名 称 | 金额（元）
(一) | 临时泵站（1）
1 | 临时工程
1.1 | 钢架交通桥安装及拆除（桥宽3.5m，满足汽-20级的荷载）
1.2 | 变压器基座安装及拆除
1.3 | 钢架支撑（支撑DN400钢管过路）
2 | 安全生产费
(二) | 临时泵站（2）
1 | 临时工程
1.1 | 钢架交通桥安装及拆除（桥宽3.5m，满足汽-20级的荷载）
1.2 | 变压器基座安装及拆除
2 | 安全生产费
合计

## 其他项目清单计价表
其他项目清单计价表
合同编号：
工程名称：驷马山引江工程抗旱应急提水工程
序号 | 项目名称 | 金额（元） | 备注
（一） | 暂列金额 | 20000.00
| 合计 | 20000.00