## 项目总价表
项目总价表
合同编号：
项目名称：淠河总干渠护坡护岸修复工程
序号 | 工程项目名称 | 金额(元) | 备注
一 | 分项报价
1 | 淠河总干渠左岸12+100～17+800填方段护坡护岸修复
2 | 淠河总干渠左右岸31+562～34+160护坡护岸修复
3 | 淠河总干渠左右岸36+201～43+620填方段护坡护岸修复
二 | 措施项目清单
1 | 护栏拆卸安装 |  | 该项报价最高限价为2万元，超过分项最高限价的，响应文件将被否决。
2 | 其他临时工程 |  | 总价承包，投标人开工前需要报详细的措施方案，报业主批复后实施
3 | 安全生产费用 |  | 不低于23639.00元，专款专用，实报实销。
三 | 其他项目清单
1 | 暂列金 | 25000

## 分项报价限价
分项报价限价表
合同编号：
项目名称：淠河总干渠护坡护岸修复工程
序号 | 工程项目名称 | 金额(元) | 备注
1 | 撒草籽部分 |  | 该部分报价最高限价为27.39万元，超过分项最高限价的，响应文件将被否决。
1.1 | 2.1.3撒草籽
1.2 | 2.2.2撒草籽
1.3 | 3.4撒草籽
2 | 护栏拆除及恢复 |  | 该项报价最高限价为2万元，超过分项最高限价的，响应文件将被否决。

## 清单
淠河总干渠护坡护岸维修工程清单
序号 | 项目名称 | 单位 | 工程量 | 单价（元） | 合价（元） | 备注
一 | 建筑工程
1 | 淠河总干渠左岸12+100～17+800填方段护坡护岸修复
1.1 | 护坡坡面清杂 | m2 | 40641 |  |  | 1.清理护栏周边及护坡坡面表层淤泥、杂草、杂树等，并外运弃置； 2.位置：大巷填方12+100～K17+800左岸
1.2 | 护坡坡面挖树根 | km | 5.7 |  |  | 1.挖出护坡及护栏周边全部杂树树根，外运弃置并整理等内容； 2.含坡面恢复、复绿； 3.位置：大巷填方12+100～K17+800左岸
1.3 | 护坡坡面修复 | m2 | 2700 |  |  | 1.破损护坡拆除外运、坡面土方回填、压实及平整； 2.预制块护坡、现浇砼护坡等按原标准恢复，含碎石垫层、预制块护坡及压顶格梗、模板制安等； 3.位置：左岸大巷填方K12+100～K17+800； 4、可以利用拆除后无损预制块。
2 | 淠河总干渠左右岸31+562～34+160护坡护岸修复
2.1 | 填方段整治
2.1.1 | 坡面清表（含二次转运） | m2 | 30416 |  |  | 1.迎、背水坡清表平整，包括杂树、杂草、树根等挖除清理、弃置； 2.坡面挖运平整、弃土，修坡整理并压实等； 3.该段位于赓续公园内，含二次转运费用； 4.位置：九里沟填方右岸K31+562～K32+293。
2.1.2 | 坡面清表 | m2 | 10878 |  |  | 1.迎、背水坡清表平整，包括杂树、杂草、树根等挖除清理、弃置； 2.坡面挖运平整、弃土，修坡整理并压实等； 3.位置：硫酸厂填方左岸K32+957～K33+730。
2.1.3 | 撒草籽 | m2 | 41294 |  |  | 1.30g/㎡狗牙根，含整地、撒播、成活、养护等全部费用（养护期1年）； 2.位置：九里沟填方右岸K31+562～K32+293、硫酸厂填方左岸K32+957～K33+730。
2.1.4 | 截排水沟拆除重建 | m | 100 |  |  | 1.土方开挖、回填，C25砼截排水沟压顶、底板和侧板修筑、模板制安等； 2.位置：硫酸厂填方左岸K32+957～K33+730迎水坡、木南切岭左岸K33+730-K34+160范围内。
2.1.5 | 现浇护坡坡面(新建) | m3 | 30.45 |  |  | 1.含原坡面清理平整、砼护坡及压顶、勒脚、模板制安等所有内容； 2.九里沟填方右岸K32+293～K32+493 3.该段位于赓续公园内，含二次转运费用；
2.2 | 切岭段整治
2.2.1 | 坡面清表 | m2 | 16333 |  |  | 1.迎、背水坡清表平整，包括杂树、杂草、树根等挖除清理、弃置； 2.坡面挖运平整、弃土，修坡整理并压实等； 3.位置：硫酸厂切岭左岸K32+500～K32+957、木南切岭左岸K33+730～K34+160。
2.2.2 | 撒草籽 | m2 | 16333 |  |  | 1.30g/㎡狗牙根，含整地、成活、养护等全部费用（养护期1年）； 2.位置：硫酸厂切岭左岸K32+500～K32+957、木南切岭左岸K33+730～K34+160。
2.2.3 | 截排水沟新建 | m | 350 |  |  | 1.土方开挖、回填、C25砼截排水沟压顶、底板和侧板修筑、模板制安等； 2.硫酸厂切岭左岸K32+500～K32+957范围内迎水坡增设排水沟，背水侧路肩增设截水沟。
3 | 淠河总干渠左右岸36+201～43+620填方段护坡护岸修复
3.1 | 坡面清表 | m2 | 10500 |  |  | 1.背水坡清表平整，包括杂树、杂草、树根等挖除清理、弃置； 2.坡面挖运平整、弃土，修坡整理并压实等； 3.位置：高压线填方K36+201～K37+200、K37+830、K38+420、K39+300处衔接段左岸背水坡； 4、现场土方挖填平衡。
3.2 | 护坡坡面挖树根 | km | 14.838 |  |  | 1.砼、砌石、生态护坡及护栏周边挖出全部杂树树根、弃置整理等内容； 2.左右岸，含坡面恢复、复绿。 3.位置：淠河总干渠左右岸K36+201～K43+620范围内。
3.3 | 护坡坡面修复 | ㎡ | 2520 |  |  | 1.破损护坡拆除外运、坡面土方回填、压实及平整； 2.生态护坡、砌石护坡等按原标准恢复，含碎石垫层、预制块护坡及压顶格梗、模板制安等； 3.位置：淠河总干渠左右岸K36+201～K43+620。 4、可以利用拆除后无损预制块。
3.4 | 撒草籽 | m2 | 13500 |  |  | 1.30g/㎡狗牙根，含整地、成活、养护等全部费用（养护期1年）； 2.位置：高压线填方K36+201～K37+150、任庄填方K37+400～K37+800、K38+500～K39+300等渠段左岸背水坡。
3.5 | 附属设施拆除外运 | 项 | 1 |  |  | 对淠河总干渠左岸K37+150原皋堰泄水闸备用电源房等拆除，坡面恢复平整，弃渣外运。
4 | 其他零星工程 | 项 | 1 | 25000 | 25000 | 暂列金
二 | 临时工程
1 | 护栏拆除及恢复 | 项 | 1 |  |  | 施工过程中拆除及破坏的护栏按照原标准恢复。具体恢复标准见图纸。
2 | 其他临时工程 | 项 | 1 |  |  | 总价承包，投标人开工前需要报详细的措施方案，报业主批复后实施
3 | 安全生产费用 | 项 | 1 |  |  | 不低于23639.00元，专款专用，实报实销。成交供应商开工前需要报详细的安全生产费用清单，报业主批复后实施。
三 | 合计