## 1.1 B.2 最高投标限价扉页
B.2 最高投标限价扉页
|  | 2025年安徽机电职业技术学院消防供水设施升级改造项目 | [5 empty] | 工程
最高投标限价
| 最高投标限价（小写）： |  |  |  | 2587728.53
| （大写）： |  |  |  | 贰佰伍拾捌万柒仟柒佰贰拾捌元伍角叁分
| 招 标 人： |  |  |  |  | 造价咨询人：
|  |  | （单位盖章） |  |  |  | （单位资质专用章）
| 法定代表人 或其授权人： |  |  |  |  | 法定代表人 或其授权人：
|  |  | （签字或盖章） |  |  |  | （签字或盖章）
| 编 制 人： |  |  |  |  | 复 核 人：
|  |  | （造价人员签字盖专用章） |  |  |  | （造价工程师签字盖专用章）
| 编 制 时 间： |  | 2025年01月21日 |  |  | 复 核 时 间： | 2025年01月21日

## 2.1 D.2 单项工程最高投标限价汇总表
D.2 单项工程最高投标限价汇总表
工程名称：2025年安徽机电职业技术学院消防供水设施升级改造项目
序号 | 单位工程名称 | 金额(元) | 其中：（元）
|  |  | 暂估价 | 不可竞争费
1 | 室外 | 2049300.23 |  | 42546.74
2 | 1~5#宿舍楼 | 538428.30 |  | 22413.78
合计 |  | 2587728.53 |  | 64960.52
说明：本表适用于单项工程最高投标限价或投标报价的汇总。暂估价包括分部分项工程中的材料、设备暂估价和专业工程暂估价。

## 3.1 单位工程最高投标限价汇总表
D.3 单位工程最高投标限价汇总表
工程名称：室外
序号 | 汇总内容 | 金额(元) | 其中：材料、设备暂估价（元）
1 | 分部分项工程费 | 1709295.72
1.1 | 定额人工费 | 177683.17
1.2 | 定额机械费 | 38913.45
1.3 | 综合费 | 55426.57
2 | 措施项目费 | 8249.49
3 | 不可竞争费 | 42546.74
3.1 | 安全文明施工费 | 42546.74
3.2 | 环境保护税
4 | 其他项目 | 120000.00
4.1 | 暂列金额 | 120000.00
4.2 | 专业工程暂估价
4.3 | 计日工
4.4 | 总承包服务费
5 | 税金 | 169208.28
工程造价=1+2+3+4+5 |  | 2049300.23

## 3.2 E.1 分部分项工程量清单计价表(所有标题)
E.1 分部分项工程量清单计价表
工程名称：室外
序号 | 项目编码 | 项目名称 | 项目特征描述 | 计量 单位 | 工程量 | 金额（元）
[6 empty] | 综合单价 | 合价 | 其中
[8 empty] | 定额 人工费 | 定额 机械费 | 暂估价
| 1 | 室外给水、消防水 |  |  |  |  | 437481.23
1 | 031001007001 | 复合管 | 1、安装部位：室外 2、介质：给水 3、材质：HDPE钢丝网增强聚乙烯复合管 4、规格：DN200 5、连接形式：电熔连接 6、管件制安 7、压力试验及吹洗按设计要求 | m | 30.200 | 250.37 | 7561.17 | 268.48 | 117.48
2 | 031001007002 | 复合管 | 1、安装部位：室外 2、介质：给水 3、材质：HDPE钢丝网增强聚乙烯复合管 4、规格：DN150 5、连接形式：电熔连接 6、管件制安 7、压力试验及吹洗按设计要求 | m | 764.000 | 161.73 | 123561.72 | 6791.96 | 2971.96
3 | 031001007003 | 复合管 | 1、安装部位：室外 2、介质：给水 3、材质：HDPE钢丝网增强聚乙烯复合管 4、规格：DN100 5、连接形式：电熔连接 6、管件制安 7、压力试验及吹洗按设计要求 | m | 888.500 | 117.53 | 104425.41 | 6805.91 | 319.86
4 | WB040501021001 | 管道垫层 | 1、名称：管道垫层 2、材质：中粗砂 | m3 | 133.600 | 342.57 | 45767.35 | 4078.81 | 280.56
5 | 040503001001 | 管道支墩(挡墩) | 1、名称：管道支墩 2、材质：C15 3、施工参见国标10SS505 | m3 | 14.980 | 702.90 | 10529.44 | 3787.99 | 651.93
6 | WB040501023001 | 非定型混凝土管道基础 | 1、名称：管道包封 2、做法：C25 | m3 | 16.200 | 549.13 | 8895.91 | 1179.36
7 | 031003003001 | 焊接法兰阀门 | 1、名称：闸阀 2、型号、规格：DN150 3、法兰安装 | 个 | 14.000 | 952.83 | 13339.62 | 1558.20 | 878.78
8 | 031003003002 | 焊接法兰阀门 | 1、名称：闸阀 2、型号、规格：DN100 3、法兰安装 | 个 | 39.000 | 540.04 | 21061.56 | 3084.90 | 800.28
9 | 030901011001 | 室外消火栓 | 1、名称：地上式防撞型室外消火栓 2、型号、规格：SSF100/65-1.0 3、做法见国标图集《室外消火栓及消防水鹤安装》13S201第19页 | 套 | 6.000 | 1176.91 | 7061.46 | 493.92 | 50.40
10 | 030901012001 | 消防水泵接合器 | 1、名称：消防水泵接合器 2、型号、规格：SQS100-A 3、做法见国标图集《消防水泵接合器安装》99(03)S203第11、23页 | 套 | 6.000 | 1243.96 | 7463.76 | 902.16 | 50.40
11 | 040504001001 | 检查井 | 1、名称：水泵接合器井 2、规格、型号：见图 3、未尽事宜详见设计图纸、图集、答疑、招标文件、政府相关文件、规范等其他资料 | 座 | 6.000 | 1225.49 | 7352.94 | 1679.58 | 87.06
12 | 040504001002 | 检查井 | 1、名称：阀门井 2、规格、型号：见图 3、未尽事宜详见设计图纸、图集、答疑、招标文件、政府相关文件、规范等其他资料 | 座 | 53.000 | 1518.13 | 80460.89 | 19286.17 | 999.58
|  | 分部小计 |  |  |  |  | 437481.23
| 2 | 箱泵一体化无浮泵站 |  |  |  |  | 507323.60
13 | 031006015001 | 箱泵一体化无浮泵站 | 1、名称：箱泵一体化无浮泵站(ZY6/15-60-XBZ-MX,XBZ-108-0.65/15+0.70/1-M-III) 2、型号：水箱5000*8000*3150mm(h)+泵房5000*8000*3150mm(h);有效容积108T 3、含应急潜水泵2套，室内消火栓稳压装置1套，室内消火栓泵2套及泵站内电气系统、照明、配电箱、管道、阀门、钢结构、基础、垫层等所有其他附件 4、其他详见图纸、招标文件、技术参数等 | 台 | 1.000 | 505097.94 | 505097.94 | 1686.44 | 1835.34
14 | WB040501021002 | 基础换填 | 1、名称：基础换填(暂定量) 2、材质：素砼 | m3 | 4.500 | 494.59 | 2225.66 | 220.50
|  | 分部小计 |  |  |  |  | 507323.60
| 3 | 室外强弱电 |  |  |  |  | 499500.66
15 | ZB010101001001 | 电缆沟 | 1、名称：电缆沟 2、规格：800*1000 3、基础垫层制安 | m | 6.800 | 280.00 | 1904.00
16 | 030408003001 | 电缆保护管 | 1、名称：钢管 2、材质：SC 3、规格：DN100 4、敷设方式：WC CC FC | m | 547.600 | 41.67 | 22818.49 | 2639.43 | 673.55
17 | 030408003002 | 电缆保护管 | 1、名称：钢管 2、材质：SC 3、规格：DN50 4、敷设方式：WC CC FC | m | 4222.600 | 23.09 | 97499.83 | 18326.08 | 4940.44
18 | 030408001001 | 电力电缆 | 1、名称：WDZAN-YJY22-4*35+1*16 2、敷设方式：管内或桥架内敷设 | m | 583.600 | 116.96 | 68257.86 | 1972.57 | 595.27
19 | 030408006001 | 电力电缆头 | 1、名称：电缆头 2、规格：35mm2内 3、电压等级（kV)：1kv | 个 | 4.000 | 99.88 | 399.52 | 134.96
20 | 040504002001 | 混凝土检查井 | 1、名称：电缆井 2、型号：见图 3、其他详见图纸 | 座 | 6.000 | 2084.65 | 12507.90 | 2737.38 | 289.50
21 | 030408002001 | 控制电缆 | 1、名称：ZNB1-YJV22-5*2.5 2、敷设方式：管内或桥架内敷设 | m | 391.600 | 15.87 | 6214.69 | 708.80
22 | 030408002002 | 控制电缆 | 1、名称：WDZN-KYJY-5*2.5 2、敷设方式：管内或桥架内敷设 | m | 877.300 | 15.87 | 13922.75 | 1587.91
23 | 030408002003 | 控制电缆 | 1、名称：ZN-KVV22-2*4 2、敷设方式：管内或桥架内敷设 | m | 391.600 | 11.30 | 4425.08 | 708.80
24 | 030408002004 | 控制电缆 | 1、名称：ZN-KVV22-4*2.5 2、敷设方式：管内或桥架内敷设 | m | 2496.300 | 13.33 | 33275.68 | 4518.30
25 | 030408002005 | 控制电缆 | 1、名称：ZNB1-KVV22-2*4 2、敷设方式：管内或桥架内敷设 | m | 783.500 | 11.30 | 8853.55 | 1418.14
26 | 030408002006 | 控制电缆 | 1、名称：ZNB1-KVV22-4*2.5 2、敷设方式：管内或桥架内敷设 | m | 391.600 | 13.33 | 5220.03 | 708.80
27 | 030408002007 | 控制电缆 | 1、名称：ZNB1-KVV22-2*2.5 2、敷设方式：管内或桥架内敷设 | m | 1566.400 | 8.25 | 12922.80 | 2835.18
28 | 030408002008 | 控制电缆 | 1、名称：WDZB1N-KVV22-2*2.5 2、敷设方式：管内或桥架内敷设 | m | 391.600 | 8.25 | 3230.70 | 708.80
29 | 040504002002 | 混凝土检查井 | 1、名称：弱电井 2、型号：见图 3、其他详见图纸 | 座 | 20.000 | 2084.68 | 41693.60 | 9124.80 | 965.00
30 | WB040501021003 | 管道垫层 | 1、名称：管道垫层 2、材质：中粗砂 | m3 | 334.300 | 342.57 | 114521.15 | 10206.18 | 702.03
31 | WB040501021004 | 管道垫层 | 1、名称：管道垫层 2、材质：C20 | m3 | 104.800 | 494.59 | 51833.03 | 5135.20
|  | 分部小计 |  |  |  |  | 499500.66
| 4 | 其他 |  |  |  |  | 264990.23
32 | 040203007001 | 水泥混凝土 | 1、名称：硬化路面(基层、面层)破除及恢复原样 2、类别：水泥路、沥青路 | m2 | 300.000 | 282.77 | 84831.00 | 9804.00 | 2541.00
33 | 040203007002 | 地砖 | 1、名称：硬化路面(基层、面层)破除及恢复原样 2、类别：大理石、花岗岩、面包砖、瓷砖等 | m2 | 300.000 | 234.43 | 70329.00 | 26538.00 | 2943.00
34 | 050101010001 | 绿化用地 | 1、名称：绿化地面破除及恢复原样 2、养护期：1年 | m2 | 800.000 | 24.48 | 19584.00 | 2800.00
35 | 050101010002 | 绿化用地 | 1、名称：原有花坛破除及恢复原样 2、养护期：1年 | m2 | 50.000 | 394.08 | 19704.00 | 175.00
36 | ZB030101001001 | 拆除、开孔、封堵 | 1、名称：原有管路(阀门)拆除、机械开孔、封堵（含室内） 2、施工单位自行勘察现场，按包干价计入 | 项 | 1.000 | 15122.00 | 15122.00
37 | WB030817007001 | 新旧管连接（碰头） | 1、名称：室内外与旧管道接驳费用（含室内） 2、包含但不限于：原有管道开孔接驳、专用配件制安，原有管道截断封堵等 3、施工单位自行勘察现场，按包干价计入 | 项 | 1.000 | 14115.00 | 14115.00 | 6598.20 | 1910.10
38 | 010101003001 | 挖沟槽或基坑土方 | 1、名称：挖沟槽/基坑土方 2、土质：综合 | m3 | 1796.200 | 3.52 | 6322.62 | 538.86 | 4436.61
39 | 010103001001 | 回填方 | 1、名称：土方回填 2、压实等级：不小于97% 3、余方外运自行考虑 | m3 | 1796.200 | 11.75 | 21105.35 | 12573.40 | 2873.92
40 | 011705001001 | 大型机械设备进出场及安拆 | 1、名称：大型机械设备进出场及安拆 2、类别：综合 | 项 | 1.000 | 13877.26 | 13877.26 | 3360.00 | 6999.40
|  | 分部小计 |  |  |  |  | 264990.23

## 3.3 附录F 措施项目清单计价表
附录F 措施项目清单与计价表
工程名称：室外
序号 | 项目编码 | 项目名称 | 计算基础 | 费率（%） | 金额（元）
1 | JC-01 | 夜间施工增加费 | 206237.22 | 0.500 | 1031.19
2 | JC-02 | 二次搬运费 | 206237.22 | 1.000 | 2062.37
3 | JC-03 | 冬雨季施工增加费 | 206237.22 | 0.800 | 1649.90
4 | JC-04 | 已完工程及设备保护费 | 206237.22 | 0.100 | 206.24
5 | JC-05 | 工程定位复测费 | 206237.22 | 1.000 | 2062.37
6 | JC-06 | 非夜间施工照明费 | 206237.22 | 0.400 | 824.95
7 | JC-07 | 临时保护设施费 | 206237.22 | 0.200 | 412.47
8 | JC-08 | 赶工措施费 | 206237.22
合 计 |  |  |  |  | 8249.49

## 3.4 附录G 不可竞争项目清单与计价表
附录G 不可竞争项目清单与计价表
工程名称：室外
序号 | 项目编码 | 项目名称 | 计算基数 | 费率（%） | 金额（元）
1 | JF-01 | 环境保护费 | 206237.22 | 3.280 | 6764.58
2 | JF-02 | 文明施工费 | 206237.22 | 5.120 | 10559.35
3 | JF-03 | 安全施工费 | 206237.22 | 4.130 | 8517.60
4 | JF-04 | 临时设施费 | 206237.22 | 8.100 | 16705.21
5 | JF-05 | 环境保护税 | 0
合 计 |  |  |  |  | 42546.74

## 3.5 H.1 其他项目清单与计价汇总表
H.1 其他项目清单与计价汇总表
工程名称：室外
序号 | 项目名称 | 金额(元)
1 | 暂列金额 | 120000.00
2 | 专业工程暂估价
3 | 计日工
4 | 总承包服务费
合 计 |  | 120000.00

## 3.6 H.2 暂列金额明细表
H.2 暂列金额明细表
工程名称：室外
序号 | 项目名称 | 计量单位 | 暂定金额(元) | 备注
1 | 暂列金额 |  | 120000.00
合 计 |  |  | 120000.00
说明：此表由招标人填写，如不能详列，也可只列暂定金额总额，投款人应将上述暂列金额计入投标总价中。

## 3.7 H.3 专业工程暂估价计价表
H.3 专业工程暂估价计价表
工程名称：室外
序号 | 工程名称 | 工程内容 | 金额(元) | 备注
合 计
说明：此表中“金额”由招标人填写。投标时，投标人应按招标人所列金额计入投标总价中。结算时按合同约定结算金额填写。

## 3.8 H.4 计日工表
H.4 计日工表
工程名称：室外
编码 | 项目名称 | 单位 | 数量 | 综合单价 | 合价（元）
一 | 人工
人工费小计
二 | 材料
材料费小计
三 | 施工机械
施工机械费小计
合 计
说明：此表项目名称、数量由招标人填写，编制最高投标限价时，综合单价由招标人按有关计价规定确定；投标时，综合单价由投标人自主报价，按招标人所列数量计算合价计入投标总价中。结算时，按发承包双方确认的实际数量计算。

## 3.9 H.5 总承包服务费计价表
H.5 总承包服务费计价表
工程名称：室外
序号 | 工程名称 | 项目价值(元) | 服务内容 | 费率(％) | 金额(元)
1 | 发包人发包专业工程 |  |  | 100.000
2 | 发包人供应材料 |  |  | 100.000
合 计

## 3.10 附录I 税金计价表
附录I 税金计价表
工程名称：室外
序号 | 项目名称 | 计算基础 | 计算基数 | 费率(％) | 金额(元)
1 | 增值税 | 分部分项工程费+措施项目费+不可竞争费+其他项目费 | 1880091.95 | 9.000 | 169208.28
合 计 |  |  |  |  | 169208.28

## 4.1 单位工程最高投标限价汇总表
D.3 单位工程最高投标限价汇总表
工程名称：1~5#宿舍楼
序号 | 汇总内容 | 金额(元) | 其中：材料、设备暂估价（元）
1 | 分部分项工程费 | 467211.27
1.1 | 定额人工费 | 93912.86
1.2 | 定额机械费 | 14733.69
1.3 | 综合费 | 27736.87
2 | 措施项目费 | 4345.87
3 | 不可竞争费 | 22413.78
3.1 | 安全文明施工费 | 22413.78
3.2 | 环境保护税
4 | 其他项目
4.1 | 暂列金额
4.2 | 专业工程暂估价
4.3 | 计日工
4.4 | 总承包服务费
5 | 税金 | 44457.38
工程造价=1+2+3+4+5 |  | 538428.30

## 4.2 E.1 分部分项工程量清单计价表(所有标题)
E.1 分部分项工程量清单计价表
工程名称：1~5#宿舍楼
序号 | 项目编码 | 项目名称 | 项目特征描述 | 计量 单位 | 工程量 | 金额（元）
[6 empty] | 综合单价 | 合价 | 其中
[8 empty] | 定额 人工费 | 定额 机械费 | 暂估价
| 1 | 消火栓系统 |  |  |  |  | 315724.22
1 | 030901002001 | 镀锌钢管 | 1、安装部位：室内 2、介质：给水 3、材质：镀锌钢管 4、规格、压力等级：DN100 5、连接形式：卡箍连接 6、管件制安 7、压力试验及吹洗设计要求 | m | 1429.000 | 98.91 | 141342.39 | 27565.41 | 9760.07
2 | 031002001001 | 管道支吊架制作与安装 | 1、名称：管道支架制安 2、材质：型钢、镀锌型钢 3、做法详见图纸 | kg | 1228.000 | 12.41 | 15239.48 | 5292.68 | 1891.12
3 | 031201003001 | 金属结构刷油 | 1、除锈级别：轻锈 2、涂刷遍数、漆膜厚度：红丹底漆两道，色漆两遍 | kg | 1228.000 | 1.20 | 1473.60 | 528.04 | 122.80
4 | 031201001001 | 管道刷油 | 1、除锈级别：轻锈 2、涂刷遍数、漆膜厚度：红丹底漆两道，色漆两遍 | m2 | 500.150 | 15.06 | 7532.26 | 2800.84
5 | 030901010001 | 室内消火栓 | 1、名称：试验消火栓(含压力表) 2、型号、规格：DN65 3、其他详见图纸 | 套 | 10.000 | 785.91 | 7859.10 | 875.00 | 2.80
6 | 031003003001 | 焊接法兰阀门 | 1、名称：闸阀 2、型号、规格：DN100 3、法兰安装 | 个 | 110.000 | 536.43 | 59007.30 | 7669.20 | 1249.60
7 | 031003003002 | 焊接法兰阀门 | 1、名称：止回阀 2、型号、规格：DN100 3、法兰安装 | 个 | 30.000 | 731.73 | 21951.90 | 2091.60 | 340.80
8 | 031003003003 | 焊接法兰阀门 | 1、名称：蝶阀 2、型号、规格：DN100 3、法兰安装 | 个 | 40.000 | 372.43 | 14897.20 | 2788.80 | 454.40
9 | 031003003004 | 焊接法兰阀门 | 1、名称：蝶阀 2、型号、规格：DN65 3、法兰安装 | 个 | 10.000 | 283.57 | 2835.70 | 408.80 | 55.20
10 | 030601004001 | 流量仪表 | 1、名称：流量开关 2、型号、规格：DN100 | 台 | 10.000 | 578.57 | 5785.70 | 413.00 | 258.60
11 | 031208002001 | 管道绝热 | 1、名称：管道绝热 2、材质：橡塑保温、外包铝箔 | m3 | 1.450 | 2068.68 | 2999.59 | 522.93 | 35.42
12 | 030901013001 | 灭火器 | 1、名称：灭火器MF/ABC5 2、置于消火栓内或配置灭火器箱 | 具 | 400.000 | 87.00 | 34800.00 | 560.00 | 4.00
|  | 分部小计 |  |  |  |  | 315724.22
| 2 | 强电系统 |  |  |  |  | 124267.88
13 | 030411001001 | 配管 | 1、名称：钢管 2、材质：SC 3、规格：DN50 4、敷设方式：WC CC FC CE | m | 736.000 | 29.44 | 21667.84 | 6108.80 | 66.24
14 | 030411001002 | 配管 | 1、名称：钢管 2、材质：SC 3、规格：DN15 4、敷设方式：WC CC FC CE | m | 3360.500 | 10.01 | 33638.61 | 12736.30
15 | 030411004001 | 配线 | 1、名称：WDZN-BYJ-1.5 2、配线形式：管内或桥架内敷设 | m | 13442.000 | 2.14 | 28765.88 | 6586.58
16 | 030408002001 | 控制电缆 | 1、名称：WDZN-KYJY-5*2.5 2、配线形式：管内或桥架内敷设 | m | 540.000 | 15.87 | 8569.80 | 977.40
17 | 030904008001 | 模块（模块箱） | 1、名称：输入模块 2、型号：见图 | 个 | 9.000 | 118.97 | 1070.73 | 335.16 | 7.29
18 | 030904008002 | 模块（模块箱） | 1、名称：短路隔离器 2、型号：见图 | 个 | 45.000 | 118.97 | 5353.65 | 1675.80 | 36.45
19 | 030904003001 | 按钮 | 1、名称：消火栓按钮 2、型号：见图 | 个 | 180.000 | 92.90 | 16722.00 | 3654.00 | 7.20
20 | 030411006001 | 接线盒 | 1、名称：接线盒、开关插座盒 2、材质：钢制/塑料 | 个 | 180.000 | 5.92 | 1065.60 | 403.20
21 | 030905001001 | 自动报警系统装置调试 | 1、名称：消防报警及联动系统调试 2、含应急照明、电气火灾监控、消防电源监控等其他消防调试 | 系统 | 1.000 | 7413.77 | 7413.77 | 5001.64 | 189.70
|  | 分部小计 |  |  |  |  | 124267.88
| 3 | 其他 |  |  |  |  | 27219.17
22 | ZB030101001001 | 抗震支架 | 1、名称：抗震支架制安 2、根据规范要求设置成品抗震支吊架，应具备权威机构第三方检测报告，由专业公司深化完成，投标人应综合考虑报价，中标后不予调整 3、未尽事宜详见设计图纸、图集、答疑、招标文件、政府相关文件、规范等其他资料 | 副 | 100.000 | 222.56 | 22256.00 | 3500.00 | 252.00
23 | 031301017001 | 脚手架搭拆 | 1、名称：脚手架搭拆 | 项 | 1.000 | 4963.17 | 4963.17 | 1417.68
|  | 分部小计 |  |  |  |  | 27219.17

## 4.3 附录F 措施项目清单计价表
附录F 措施项目清单与计价表
工程名称：1~5#宿舍楼
序号 | 项目编码 | 项目名称 | 计算基础 | 费率（%） | 金额（元）
1 | JC-01 | 夜间施工增加费 | 108646.55 | 0.500 | 543.23
2 | JC-02 | 二次搬运费 | 108646.55 | 1.000 | 1086.47
3 | JC-03 | 冬雨季施工增加费 | 108646.55 | 0.800 | 869.17
4 | JC-04 | 已完工程及设备保护费 | 108646.55 | 0.100 | 108.65
5 | JC-05 | 工程定位复测费 | 108646.55 | 1.000 | 1086.47
6 | JC-06 | 非夜间施工照明费 | 108646.55 | 0.400 | 434.59
7 | JC-07 | 临时保护设施费 | 108646.55 | 0.200 | 217.29
8 | JC-08 | 赶工措施费 | 108646.55
合 计 |  |  |  |  | 4345.87

## 4.4 附录G 不可竞争项目清单与计价表
附录G 不可竞争项目清单与计价表
工程名称：1~5#宿舍楼
序号 | 项目编码 | 项目名称 | 计算基数 | 费率（%） | 金额（元）
1 | JF-01 | 环境保护费 | 108646.55 | 3.280 | 3563.61
2 | JF-02 | 文明施工费 | 108646.55 | 5.120 | 5562.70
3 | JF-03 | 安全施工费 | 108646.55 | 4.130 | 4487.10
4 | JF-04 | 临时设施费 | 108646.55 | 8.100 | 8800.37
5 | JF-05 | 环境保护税 | 0
合 计 |  |  |  |  | 22413.78

## 4.5 H.1 其他项目清单与计价汇总表
H.1 其他项目清单与计价汇总表
工程名称：1~5#宿舍楼
序号 | 项目名称 | 金额(元)
1 | 暂列金额
2 | 专业工程暂估价
3 | 计日工
4 | 总承包服务费
合 计

## 4.6 H.2 暂列金额明细表
H.2 暂列金额明细表
工程名称：1~5#宿舍楼
序号 | 项目名称 | 计量单位 | 暂定金额(元) | 备注
合 计
说明：此表由招标人填写，如不能详列，也可只列暂定金额总额，投款人应将上述暂列金额计入投标总价中。

## 4.7 H.3 专业工程暂估价计价表
H.3 专业工程暂估价计价表
工程名称：1~5#宿舍楼
序号 | 工程名称 | 工程内容 | 金额(元) | 备注
合 计
说明：此表中“金额”由招标人填写。投标时，投标人应按招标人所列金额计入投标总价中。结算时按合同约定结算金额填写。

## 4.8 H.4 计日工表
H.4 计日工表
工程名称：1~5#宿舍楼
编码 | 项目名称 | 单位 | 数量 | 综合单价 | 合价（元）
一 | 人工
人工费小计
二 | 材料
材料费小计
三 | 施工机械
施工机械费小计
合 计
说明：此表项目名称、数量由招标人填写，编制最高投标限价时，综合单价由招标人按有关计价规定确定；投标时，综合单价由投标人自主报价，按招标人所列数量计算合价计入投标总价中。结算时，按发承包双方确认的实际数量计算。

## 4.9 H.5 总承包服务费计价表
H.5 总承包服务费计价表
工程名称：1~5#宿舍楼
序号 | 工程名称 | 项目价值(元) | 服务内容 | 费率(％) | 金额(元)
1 | 发包人发包专业工程 |  |  | 100.000
2 | 发包人供应材料 |  |  | 100.000
合 计

## 4.10 附录I 税金计价表
附录I 税金计价表
工程名称：1~5#宿舍楼
序号 | 项目名称 | 计算基础 | 计算基数 | 费率(％) | 金额(元)
1 | 增值税 | 分部分项工程费+措施项目费+不可竞争费+其他项目费 | 493970.92 | 9.000 | 44457.38
合 计 |  |  |  |  | 44457.38