## 分项报价表
分项报价表
序号 | 名称 | 单位 | 数量 | 合计（元）
一 | 一楼展厅维修改造 | 项 | 1
二 | 拆除工程 | 项 | 1
三 | 铝合金窗户制安 | 项 | 1
四 | 院区道路修缮及干挂大理石 | 项 | 1
五 | 合计

## 清单
临淮岗工程管理设施维修改造清单
序号 | 名称 | 单位 | 数量 | 单价（元） | 合计（元） | 备注
一 | 一楼展厅维修改造 | 项 | 1
1 | 数字沙盘展示终端 | 台 | 1 |  |  | 不低于2.3*1.3，含背景造型。 1.采用≥110寸原装A规LED背光源液晶屏；屏幕比例：16：9，可视角度≥178°；整机亮度：≥380cd/㎡，分辨率≥3840×2160； 2.整机内置 2.0声道高品质扬声器，音频输出功率：≥2×15W；整机支持高级音效设置，可以调节左右声 道平衡；在中低频段 125Hz~1KHz，高频段 2KHz~16KHz 分别有 -12dB~12dB 范围的调节功能。 3.整机屏幕色域≥NTSC92%，画面色彩更丰富，显示还原更真实，兼容更多色彩空间； 4.整机能感应并自动调节屏幕亮度来达到在不同光照环境下的 不同亮度显示效果，此功能可自行开启或关闭。支持可自定义 图像设置，可对对比度、屏幕色温、图像亮度、亮度范围、色彩 空间进行更进一步调节设置。 5.HDMI支持4K 60Hz，无线网络支持WIFI 6，支持2.4G和5G双频WIFI； 6.红外触摸定位精度：≤±2mm，输出坐标：≥32767×32767，支持手指、笔、或其它任何直径不小于2mm非透明物体； 7.采用嵌入式安卓(Android) 11.0或以上系统,支持在安卓系统主页面能够实现白板书写、文件浏览、无线传屏、网页浏览等快捷功能； 8.任意界面下，支持快捷批注功能，快捷批注功能支持二维码扫码分享带走； 9.具有分屏模式功能，可以将两个软件同时运行，分屏后的软件可关闭，也可以左右互换，方便使用； 10.采用OPS插拔式结构，标准通用型80pin接口，方便维护；配置不低于：I5 8代或以上,256G固态硬盘；接口不少于USB接口×4，LINE-OUT接口×1，MIC接口×1，RJ45网络接口（LAN接口）×1。
2 | 吸顶音箱 | 只 | 4 |  |  | 1.由高功率中低音单元和球顶同轴高音组成，高保真轴心重合声学设计，使相位与声像之间正确还原； 2.改性酚醛树脂PCB板，两分频高低通滤波器，高音PTC过载保护；扬声器单元采用进口软件运动系统搭配纳米级航天磁钢组成，声特性优异；声音细节丰富，延伸清晰且富有弹力的语言扩声，还原A级语言清晰度，清晰，饱满，且不失厚重； 3.宽广的覆盖范围（呈锥形扩散角度），集声学兼容设计可完美搭配多个扬声器组成群组，形成连贯的声音覆盖面，在需要精确的声音覆盖和较高语言清晰度的中、大型场所中固定安装使用； 4.电脑仿真优化模拟设计，深冲程反弹波技术处理，以获得良好的频响和相位特性和实现超宽频响范围； 5.产品执行标准参考按照GB\T 12060.5-2011、GB\T 9397-2013要求； 6.扬声器具有保护电路可保护偶发性过载； 7.喇叭规格：5"低音+1"高音； 8.额定功率：40W；阻抗：8Ω；灵敏度：86±3dB；频响：50~20KHz； 9.规格：Φ211*96mm； 10.安装规格：Φ172mm； 11.材质：ABS； 12.重量：≤1.24kg； 13.颜色：依据采购人要求定制；
3 | 功放 | 台 | 1 |  |  | 1.合并式功放，带USB、蓝牙；额定功率(RMS)：180W+180W ；峰值功率(RMS)：360W ； 2.信噪比(1m/1w)：97dB；频率响应(-3dB)：20Hz-20KHz+_1dB；推荐阻抗：8Ω； 3.输出阻抗：4-16Ω； 4.效果类型：ECHO/REV/ECHO+REV; 音调控制：+-8dB； 5.输入灵敏（dB/1M/1W）:20mv±10%/2kΩ； 6.总谐波失真：≤0.05%（20Hz-20KHz,8Ω）； 7.电源供应：AC-220V,50Hz/60Hz；
4 | 实体沙盘 | m2 | 9.5 |  |  | 1.定制实体沙盘 2.定制沙盘底座 3.控制器
5 | 沙盘展示素材 | 项 | 1 |  |  | 工程历史、工程介绍，工程效益等方面素材准备，包括但不限于无人机影像、建模、洪水推演、城乡供水等素材生产和整理
6 | 沙盘互动控制系统 | 套 | 1 |  |  | 定制沙盘同步播放控制软件，含基础播放控制程序、通讯模块2大部分。基础播放控制程序提供视频播放、开机状态预设选择、播放状态控制等功能， 通信模块提供通讯协议接口设置、 指令定义设置、通讯状态自检等功能。
7 | 软件内容（定制PAD程序及UI界面） | 套 | 1 |  |  | 控制软件为多功能播放控制软件，优化了与控制板之间的数据的传输方式，同时采用了先进的控制算法，具有极高的稳定性和实用性。 1.采用全新开发的控制软件算法，动作文件与视觉画面完美自动同步适配； 2.完美支持市面上HTC VIVI Oculus DK2、3 Glasses、VirGlasses、大朋等绝大部分VR眼镜； 3.软件功能丰富，影片和动作不需要手工添加，只需要将影片文件、动作文件、海报文件已经相应的配置文件放到相应的目录中即可，程序会自动搜索并智能添加到软件界面里；4.自动搜索局域网内的所有客户端计算机，无需手动配置； 5.支持对所有客户端或者单个客户端的远程开机、关机功能（远程开机需要采用网线连接局域网的方式，WiFi连接不支持此功能）； 6.支持播放记录存储、管理和远程查询等功能； 7.支持服务器端对客户端中的影片文件同步上传/下载功能； 8.需针对采购人的特殊要求提供二次开发，以及个性化修改.
8 | 软件内容（定制主控程序） | 套 | 1 |  |  | 智能中央控制系统是可视化的pad控制管理终端，配置、管理与交互一体化服务。可视化的视觉元素配合拖放式的组态管理，人性化、快速、易用；主题化、一键化、区域化、可视化及智能化组成系统的核心思想并贯穿整个系统。支持实时监测投影机、主机、电视、拼接屏等设备开关机状态；支持自由设计界面，操作简单；支持TCP、UDP通讯扩展；支持调用第三方外部链接；支持触屏、PAD等终端控制；支持系统智能自检控制；
9 | 手持设备 | 台 | 1 |  |  | 10.8寸 4G 128G
10 | 中心路由器（含AC) | 台 | 1 |  |  | 千兆路由器，支持AC管理
11 | WLAN 覆盖系统 | 套 | 1 |  |  | 千兆AP支持POE
12 | 控制单元 | 套 | 1 |  |  | 1.可通过平板电脑、后台控制电脑的开关功能电脑主机网络控制逻辑开关（定制） 控制器传输距离远； 2.支持电源5V、 12V检测，均可控制PC 开机，关机、重启、强制关机等； 3.工作性能稳定，每个控制器都有电源、状态、发送、接收4个指示灯可以随时查看控制器的工作状态。
13 | 设备控制模块 | 台 | 1 |  |  | 1.开关量控制，可级连到8台设备； 2.表面带蓝色电源指示和蓝色继电器开关指示灯； 3.具有手动和中控同时管理功能； 4.设备接线方便，安装时只需要打开小的接线盒外壳就可以接线和调ID码，无须打开整个表面外壳； 5.设备配墙上安装支架，可以平放或墙上安装；
14 | 电源控制系统 | 台 | 1 |  |  | 电源控制设备，配备RS232接口，实现对电源设备的控制。 1.控制路数：8路； 2.硬件电源：使用额定220V电压； 3.单路开关最大能力：最大电流5A/250V，5A/28V，交流单路不超过1000瓦； 4.RS232通讯波特率：115200；
15 | 机柜 | 套 | 1 |  |  | 标准化网络机柜
16 | PDU | 套 | 1 |  |  | 额定电压：250V，16A输入，3芯2.5平方电源线，8路10A输出，电缆长度2米
17 | 布置高清、音频、网络等弱电线材；展览馆所有灯箱更换为LED灯片。 | 项 | 1
18 | 运输费、安装调试、培训售后服务费 | 项 | 1
二 | 拆除工程 | 项 | 1
1 | 塑钢窗户拆除 | m2 | 313.5186 |  |  | 2.55m2-11m2
2 | 窗套窗台板拆除 | 项 | 1
3 | 防盗窗拆、装 | 个 | 22
4 | 墙面铲除 | m2 | 105 |  |  | 每个窗户修补面积按照一平方计算不增减
5 | 木质贴脚线拆除 | 项 | 1 |  |  | 约700米
6 | 垃圾外运 | 项 | 1
三 | 铝合金窗户制安 | 项 | 1
1 | 窗户（带弧形） | m2 | 49.6463 |  |  | 一体成型需定做80系列普通铝合金推拉窗型材厚1.4mm满足PT80TLC （中空玻璃5+9A+5）(P34-∆P3-q16-K5) GB/T 8478
2 | 窗户长方形 | m2 | 193.8 |  |  | 80系列普通铝合金推拉窗型材厚1.4mm满足PT80TLC （中空玻璃5+9A+5）(P34-∆P3-q16-K5) GB/T 8478
3 | 窗户长方形 | m2 | 13.68 |  |  | 80系列普通铝合金推拉窗型材厚1.4mm满足PT80TLC （中空玻璃5+9A+5）(P34-∆P3-q16-K5) GB/T 8478
4 | 窗户长方形 | m2 | 13.92 |  |  | 80系列普通铝合金推拉窗型材厚1.4mm满足PT80TLC （中空玻璃5+9A+5）(P34-∆P3-q16-K5) GB/T 8478
5 | 窗户长方形 | m2 | 9.36 |  |  | 80系列普通铝合金推拉窗型材厚1.4mm满足PT80TLC （中空玻璃5+9A+5）(P34-∆P3-q16-K5) GB/T 8478
6 | 窗户长方形 | m2 | 10.2 |  |  | 80系列普通铝合金推拉窗型材厚1.4mm满足PT80TLC （中空玻璃5+9A+5）(P34-∆P3-q16-K5) GB/T 8478
7 | 铝合金窗户（圆弧） | m2 | 11.9398 |  |  | 80系列普通铝合金推拉窗型材厚1.4mm满足PT80TLC （中空玻璃5+9A+5）(P34-∆P3-q16-K5) GB/T 8478
8 | 铝合金窗户长方形 | m2 | 10.9725 |  |  | 80系列普通铝合金推拉窗型材厚1.4mm满足PT80TLC （中空玻璃5+9A+5）(P34-∆P3-q16-K5) GB/T 8478
9 | 登高设备租赁费 | 项 | 1
10 | 金刚网纱窗 | 扇 | 83
11 | 窗台石（1.6m） | 个 | 74
12 | 窗台石（3.1m） | 个 | 2
13 | 室内水泥砂浆修补 | 个 | 105 |  |  | 每个窗户修补面积按照一平方计算不增减
14 | 室内乳胶漆修补 | 个 | 210 |  |  | 每个窗户修补面积按照二平方计算不增减，内墙腻子，乳胶漆两遍。阴阳角条处理
15 | 贴脚线 | m | 699 |  |  | 办公楼、招待所瓷砖贴脚线含部分楼梯贴脚线
16 | 室内乳胶漆修补 | m | 699 |  |  | 贴脚线拆除安装后修补乳胶漆，修补高度为0.5m包干，计算不增减
17 | 室内卫生保洁 | 项 | 1
18 | 室内遮阳帘 | 间 | 27 |  |  | 原遮阳帘拆除后新装房间宽3.6m-4.6m之间，高度3.3m
四 | 院区道路修缮及干挂大理石 | 项 | 1
1 | 排水沟维修 | m | 30 |  |  | 排水沟盖板基础维修
2 | 防裂贴 | m2 | 225
3 | 沥青混凝土 | m2 | 669 |  |  | 1.道路凿毛 2.乳化沥青粘层 3.4cm厚AC-10沥青面层 4.新老沥青砼交互处切割修补
4 | 步道上色 | m2 | 76.8 |  |  | 同步道颜色相同，环保室外地坪漆
5 | 沥青道路划线 | m2 | 27.9
6 | 食堂大理石踏步修补 | m2 | 4 |  |  | A级大理石，2.5cm厚砂浆铺贴
7 | 大理石封顶 | m2 | 39.45 |  |  | A级大理石，2.5cm厚，干挂
8 | 更换音响线 | m | 120 |  |  | 含人工费材料费，原线路拆除
9 | 门厅顶部照明灯 | 个 | 6 |  |  | 含2.5护套线60m，雷达感应灯，开孔布线安装等
10 | 门禁人脸识别系统 | 套 | 1 |  |  | 品牌购安
五 | 合计（元）