## 1 D.3 单位工程最高投标限价汇总表
D.3 单位工程最高投标限价汇总表
工程名称：栽培示范基地
序号 | 汇总内容 | 金额(元) | 其中：材料、设备暂估价（元）
1 | 分部分项工程费 | 1026065.84
1.1 | 土石方工程 | 4627.53
1.2 | 砌筑工程 | 7413.98
1.3 | 混凝土工程 | 101739.10
1.4 | 金属结构工程 | 135233.20
1.5 | 门窗工程 | 36786.34
1.6 | 屋面及防水工程 | 188122.16
1.7 | 楼地面装饰工程 | 19760.44
1.8 | 墙面工程 | 163846.70
1.9 | 脚手架工程 | 26774.02
1.10 | 安装工程 | 341762.37
2 | 措施项目费 | 4986.26
2.1 | 夜间施工增加费 | 692.54
2.2 | 二次搬运费 | 1385.07
2.3 | 冬雨季施工增加费 | 1108.06
2.4 | 已完工程及设备保护费 | 138.51
2.5 | 工程定位复测费 | 1385.07
2.6 | 非夜间施工照明费
2.7 | 临时保护设施费 | 277.01
2.8 | 赶工措施费
3 | 不可竞争费 | 28574.04
3.1 | 安全文明施工费 | 28574.04
3.2 | 环境保护税
4 | 其他项目
4.1 | 暂列金额
4.2 | 专业工程暂估价
4.3 | 计日工
4.4 | 总承包服务费
5 | 税金 | 95366.35
工程造价=1+2+3+4+5 |  | 1154992.49

## 2 E.1 分部分项工程量清单计价表
E.1 分部分项工程量清单计价表
工程名称：栽培示范基地
序号 | 项目编码 | 项目名称 | 项目特征描述 | 计量 单位 | 工程量 | 金额（元）
[6 empty] | 综合单价 | 合价 | 其中
[8 empty] | 定额 人工费 | 定额 机械费 | 暂估价
1 | 010101001001 | 平整场地 | 1.土壤类别：详见地质勘察报告；现场自行踏勘 2.清表深度：自然地面清表30cm；清理表层,砍伐灌木丛及胸径10cm以下乔灌木、挖树蔸以及土中含有的管道、井、砼道路、建筑垃圾及基础等障碍物 | m2 | 1169.34 | 0.86 | 1005.63 | 93.55 | 619.75
2 | 010101004001 | 挖基坑土方 | 1.土壤类别：详见地质勘察报告；现场自行踏勘 2.挖土深度：详见图纸设计 3.弃土运距：自行考虑 | m3 | 359.82 | 4.29 | 1543.63 | 122.34 | 982.31
3 | 010103001001 | 回填方 | 1.密实度要求：详见设计图纸及施工规范要求 2.填方材料要求：符合设计图纸及施工规范要求 3.填方粒径要求：符合设计图纸及施工规范要求 | m3 | 233.89 | 3.19 | 746.11 | 58.47 | 451.41
4 | WB010101013001 | 余方外弃 | 1.土壤类别：符合设计要求 2.运距：10km | m3 | 50.10 | 26.59 | 1332.16 | 14.03 | 930.36
5 | 010401004001 | 多孔砖墙 | 1.240煤矸石空心砖mu5.0 2.未注明处详见图纸设计 | m3 | 17.16 | 432.05 | 7413.98 | 2500.90 | 118.23
6 | 010201001001 | 混凝土垫层 | 1.混凝土种类：商品砼 2.混凝土强度等级：C15 3.未注明处详见图纸设计 | m3 | 16.16 | 448.04 | 7240.33 | 484.15
7 | 010501003001 | 独立基础 | 1.混凝土种类：商品砼 2.混凝土强度等级：C25 3.未注明处详见图纸设计 | m3 | 13.06 | 477.30 | 6233.54 | 363.85
8 | 010502001001 | 矩形柱 | 1.柱规格形状：矩形柱周长1.6以内 2.混凝土种类：商品砼 3.混凝土强度等级：C25 4.未注明处详见图纸设计 | m3 | 8.16 | 547.99 | 4471.60 | 354.14 | 7.02
9 | 010503001001 | 基础梁 | 1.混凝土种类：商品砼 2.混凝土强度等级：C25 3.未注明处详见图纸设计 | m3 | 18.14 | 477.85 | 8668.20 | 507.92
10 | WB030113004001 | 混凝土包柱脚 | 1.混凝土种类：商品砼 2.混凝土强度等级：C35细石膨胀 3.未注明处详见图纸设计 | m3 | 0.55 | 660.84 | 363.46 | 69.45 | 7.11
11 | WB030113004002 | 混凝土包柱脚 | 1.混凝土种类：商品砼 2.混凝土强度等级：C30 3.未注明处详见图纸设计 | m3 | 0.69 | 626.23 | 432.10 | 87.13 | 8.91
12 | 010507001001 | 散水 | 1.50厚C15混凝土 2.含模板安拆 3.未注明处详见图纸设计 | m2 | 174.00 | 58.29 | 10142.46 | 2265.48 | 66.12
13 | 010507001002 | 坡道 | 1.20厚1:2水泥砂浆找平 2.150厚C20混凝土 3.100厚道渣垫层 4.含模板安拆 5.未注明处详见图纸设计 | m2 | 3.00 | 166.46 | 499.38 | 80.76 | 3.93
14 | 010401014001 | 室内排水沟 | 1.砖砌排水沟尺寸700*300mm 2.C30混凝土基础 3.240mm厚砖砌，C30混凝土压顶 4.防水砂浆抹面 5.成品复合树脂篦子 6.含土方开挖等 7.未注明处详见图纸设计 | m | 139.28 | 241.43 | 33626.37 | 6667.33 | 644.87
15 | 010401014002 | 室外排水沟 | 1.预制成品混凝土排水沟 2.含土方开挖等 3.未注明处详见图纸设计 | m | 150.00 | 80.00 | 12000.00
16 | 010515001001 | 现浇构件钢筋 | 1.钢筋种类、规格：HPB300 Φ10以内 2.具体详见图纸、图集、答疑、招标文件、政府相关文件、规范等其它资料，满足验收要求 | t | 1.14 | 4803.56 | 5476.06 | 980.26 | 110.97
17 | 010515001002 | 现浇构件钢筋 | 1.钢筋种类、规格：HRB400 Φ16以内 2.具体详见图纸、图集、答疑、招标文件、政府相关文件、规范等其它资料，满足验收要求 | t | 2.21 | 4332.15 | 9591.38 | 1613.03 | 110.10
18 | 010516002001 | 预埋铁件 | 1、规格：10mm钢板 2.具体详见图纸、图集、答疑、招标文件、政府相关文件、规范等其它资料，满足验收要求 | t | 0.42 | 7146.11 | 2994.22 | 683.98 | 152.93
19 | WB010603001001 | 钢柱 | 1.钢材品种：Q235B，含连接螺栓 2.具体详见图纸、图集、答疑、招标文件、政府相关文件、规范等其它资料，满足验收要求 | t | 8.63 | 4578.59 | 39513.23 | 2162.68 | 1505.85
20 | 010602003001 | 钢桁架 | 1.钢材品种：Q235B，含连接螺栓 2.具体详见图纸、图集、答疑、招标文件、政府相关文件、规范等其它资料，满足验收要求 | t | 6.88 | 4465.25 | 30707.52 | 147.31 | 2053.54
21 | 010606001001 | 钢支撑、钢拉条 | 1.钢材品种：Q235B，含连接螺栓 2.具体详见图纸、图集、答疑、招标文件、政府相关文件、规范等其它资料，满足验收要求 | t | 2.02 | 4973.25 | 10045.97 | 431.84 | 728.69
22 | 010606002001 | 钢檩条 | 1.钢材品种：Q235B，含连接螺栓 2.具体详见图纸、图集、答疑、招标文件、政府相关文件、规范等其它资料，满足验收要求 | t | 2.48 | 4501.11 | 11162.75 | 152.07 | 256.48
23 | 010606011001 | 温室水槽 | 1.铝合金水槽壁厚2.0 2.含水槽托架 3.未注明处详见图纸设计 | m | 317.20 | 40.00 | 12688.00
24 | WB010606016001 | 地脚螺栓 | 1.M24锚栓 2.未注明处详见图纸设计 | 套 | 252.00 | 9.85 | 2482.20 | 211.68
25 | 011407006001 | 防火涂料 | 1.涂料：醇酸底漆两遍，刷薄型防火涂料（耐火极限≥1.5h） 2.未注明处详见见图纸设计 | m2 | 866.37 | 33.05 | 28633.53 | 3153.59 | 1706.75
26 | 010802001001 | 铝合金推拉门 | 1.尺寸：2000*2000mm 2.铝合金边框，门面8mmPC板/4mm铝塑板 3.未注明处详见见图纸设计 | m2 | 12.00 | 357.32 | 4287.84 | 305.76 | 11.52
27 | 010807001001 | 铝合金窗 | 1.2.0厚80系列铝合金垂直开窗，窗面3mm耐力板 2.未注明处详见见图纸设计 | m2 | 129.60 | 250.76 | 32498.50 | 3302.21 | 283.82
28 | 010901001001 | 玻璃屋面 | 1.屋面采用5mm钢化玻璃,2.0厚铝合金型材屋架 2.专用卡槽固定，接茬处密封胶密实，其节点构造依据《连栋温室建设标准》NYJ/T 06-2005 相关构造 3.含屋面开窗处玻璃 4.未注明处详见见图纸设计 | m2 | 1249.40 | 150.57 | 188122.16 | 45952.93
29 | 040204002001 | 透水砖地面 | 1.面层铺装120*240*60mm厚透水砖 2.下部铺设50mm中砂找平层 3.素土夯实，压实系数大于0.94 4.未注明处详见见图纸设计 | m2 | 231.93 | 85.20 | 19760.44 | 2358.73 | 37.11
30 | WB011209007001 | 全玻璃幕墙 | 1.温室四周采用5mm+9+5mm双层中空钢化浮法玻璃 2.铝合金型材固定 3.未注明处详见见图纸设计 | m2 | 833.97 | 179.54 | 149730.97 | 33417.18 | 150.11
31 | 011201001001 | 墙面一般抹灰 | 1.外墙外侧采用20厚1∶2聚合物防水砂浆 2.未注明处详见见图纸设计 | m2 | 70.48 | 77.46 | 5459.38 | 1388.46 | 59.20
32 | 011201001002 | 墙面一般抹灰 | 1.外墙内侧采用20厚1∶2水泥砂浆 2.未注明处详见见图纸设计 | m2 | 68.52 | 69.19 | 4740.90 | 1068.91 | 62.35
33 | 010607004001 | 防虫网 | 1.所有开窗口处采用40目防虫网密闭 2.未注明处详见见图纸设计 | m2 | 261.03 | 15.00 | 3915.45
34 | WB011701010001 | 单层轻钢厂房脚手架 | 1.搭设方式：自行考虑施工方案 2.搭设高度：详见图纸设计 3.搭设要求：需符合施工规范及相关规定 | m2 | 1169.34 | 0.78 | 912.09 | 549.59 | 58.47
35 | 011702001001 | 基础垫层模板 | 1.构件类型：基础垫层 2.投标人自行考虑施工方案进行报价 | m2 | 102.58 | 44.35 | 4549.42 | 2606.56 | 124.12
36 | 011702001002 | 独立基础垫层 | 1.构件类型：独立基础 2.投标人自行考虑施工方案进行报价 | m2 | 65.28 | 47.68 | 3112.55 | 1686.18 | 83.56
37 | 011702002001 | 矩形柱 | 1.柱截面尺寸：矩形 2.投标人自行考虑施工方案进行报价 | m2 | 77.52 | 50.30 | 3899.26 | 2078.31 | 106.98
38 | 011702005001 | 基础梁 | 1.梁截面形状：详见图纸设计 2.投标人自行考虑施工方案进行报价 | m2 | 151.20 | 47.59 | 7195.61 | 3740.69 | 190.51
39 | 011705001001 | 大型机械设备进出场及安拆 | 1.投标人自行考虑施工方案进行报价 | 台次 | 1.00 | 7105.09 | 7105.09 | 1680.00 | 3499.70
40 | 030904011001 | 顶开窗传动系统 | 电机:温室专用减速电机,数量4台,工作电源380v50Hz,功率0.75kw,行程1.7m,转速5.2rpm,扭矩800Nm。传动系统:推拉杆为φ32*1.5mm热浸锌管;传动轴管为33.4*2.75mm热浸锌管;齿条C型1.7m长;A型齿轮座。 | 系统 | 2.00 | 10000.00 | 20000.00
41 | 030904011002 | 外遮阳及传动系统 | 系统在外遮阳横梁下表面水平放置,行程4m。电机采用温室专用电机和齿轮齿条;幕线采用国产黑色外用托幕线,材质为聚酯PET,安装间距0.5m;幕布为黑色针织遮阳网,遮阳率75%。电机:温室专用减速电机,数量1台,工作电源380v50Hz,功率0.75kw,行程3.7m 转速5.2rpm,扭矩800Nm。传动系统:推拉杆为φ32*1.5mm热浸锌管;传动轴管为33.4*2.75mm热浸锌管;铝合金拉幕杆;齿条C型3.965m长;A型齿轮座。 | 系统 | 2.00 | 15000.00 | 30000.00
42 | 030904011003 | 内保温系统 | 本系统在桁架上弦下表面水平放置,行程4m。电机采用温室专用电机和齿轮齿条;幕线采用国产通明内用托幕线,材质为聚酯PET,安装间距0.5m;幕布为保温被,保温率45%。电机:温专用减速电机,数量1台,工作电源380v50Hz,功率0.75kw,行程3.7m,转速5.2rpm,扭矩800Nm。传动系统:推拉杆为φ32*1.5mm热浸锌管;传动轴管为33.4*2.75mm热浸锌管;铝合金拉幕杆;齿条C型3.965m长;A型齿轮座。 | 系统 | 2.00 | 15000.00 | 30000.00
43 | 030904011004 | 立面通风系统 | 立面通风系统:在温室两侧立面安装8组垂直开窗,其中1.8x8mx3组,1.8mx6mx3组;湿帘安装端面安装2组垂直开窗,规格为1.8mx10mx1组,1.8mx34mx1组,所有开窗口处采用40目防虫网密闭。每组开窗设置减速电机1台,工作电源380v50Hz,功率0.75kw,行程1.7m,转速5.2rpm ,扭矩800Nm。传动系统:推拉杆为φ32*1.5mm热浸锌管;传动轴管为33.4*2.75mm热浸锌管;齿条C型1.0m长;A型齿轮座。 | 系统 | 8.00 | 5000.00 | 40000.00
44 | 030904011005 | 湿帘风机系统 | 温室前端标高0.600m处安装1.38mx1.38m轴流风机,共计6台。温室后端标高2.00m处安装 1.8m高湿帘箱体,长34m一组,长10m一组。湿帘给水系统,配置1台1.1kw水泵。 | 系统 | 1.00 | 50200.00 | 50200.00
45 | 030904011006 | 环流风机系统 | 环流风机每跨布置3台,共计12台,交错对吹,风量为5300m3/h/台,功率为0.37KW | 系统 | 1.00 | 5500.00 | 5500.00
46 | 030904011007 | 高压迷雾系统 | 根据温室种植区区,高压迷雾系统分为7套系统独立运行。温室标高3.000m处安装高压迷雾系统,加强温室增湿降温能力,系统首部采用进口核心高压微雾主机:主机采用喷塑机柜1200*1000*1650mm,56L/min不锈钢泵组。喷嘴:加长滤芯1#喷嘴,304不锈钢,孔径0.15mm ,喷雾量50ml/min;给水管:主管φ16mm高压不锈钢主管,支管φ9.52mm高压不锈钢支管,减震管φ22钢鞭软管;钢绳:φ4包塑钢绳,M8花兰螺栓; | 系统 | 1.00 | 35000.00 | 35000.00
47 | 030904011008 | 栽培系统 | 移动苗床系统:配置1.75x9.5mx24组,每跨配置6组;苗床承载荷载:75kg/m2;苗床可移动距离单边300mm;苗床网片采用浸锌网片130×30,钢丝直径3mm。 | 系统 | 1.00 | 46500.00 | 46500.00
48 | 030904011009 | 加热保温系统 | 试验区加热方式采用5万大卡燃油加温机供暖,通过送风带将暖气送到试验区各个部位 | 系统 | 1.00 | 28000.00 | 28000.00
49 | 030904011010 | 补光系统 | 补光灯系统试验区共计配置15套,采用飞利浦农用钠灯(SON-TAGRO)作为补光光源。配套专用镇流器、触发器和灯具。功率200W,光效150流明/瓦,寿命20000小时 | 系统 | 1.00 | 7500.00 | 7500.00
50 | 030904011011 | 照明系统 | 温室内每跨布置照明灯3盏,共计12盏,照明灯采用LED三防灯,实际功率32W,光通量80LM/W ,色温:3000K/4000K/6000K。配套管线。 | 系统 | 1.00 | 2160.00 | 2160.00
51 | 030904011012 | 电控系统 | 动力控制柜:规格1.7mx0.6mx0.35m,材质冷板喷塑,含内部所有电器元件,工作电压380v。含安装基础、室内线缆、穿线管、线槽等。 | 系统 | 1.00 | 33500.00 | 33500.00
52 | 031001006001 | 雨水管，UPVC110 | 1、名称：塑料雨水管 2、规格：UPVC110 3、雨水斗及管件配件安装 | m | 156.00 | 32.49 | 5068.44 | 982.80 | 1.56
53 | 030901013001 | 灭火器 | 1、名称：干粉灭火器 2、规格：MF/ABC3 | 具 | 12.00 | 66.99 | 803.88 | 16.80 | 0.12
54 | 030409005001 | 避雷网 | 1、名称：明敷避雷带 2、在屋顶采用φ12热镀锌圆钢 | m | 224.42 | 24.39 | 5473.60 | 2639.18 | 309.70
55 | 030409004001 | 接地网 | 1、名称：接地网 2、材质：利用圈梁主筋，无梁处采用-40*4镀锌扁钢与基础地梁钢筋焊接,形成接地极 3、详见图纸说明 | m | 224.00 | 4.39 | 983.36 | 407.68 | 206.08
56 | 030409003001 | 避雷引下线 | 1、引下线:利用型钢柱子主体作防雷引下线,柱顶与避雷带做可靠连接,下端与基础钢筋作有效焊接。 | m | 60.00 | 1.95 | 117.00 | 42.00 | 24.00
57 | 030409002001 | 接地母线 | 1、名称：接地母线 2、材质：敷设-40*4热镀锌扁钢 | m | 8.00 | 15.83 | 126.64 | 47.04 | 4.56
58 | WB030409007001 | MEB | 1、名称：MEB | 处 | 1.00 | 68.84 | 68.84 | 5.32
59 | WB030409001001 | 接地电阻测试点 | 1.接地电阻测试点 2.含断接卡子制作安装 | 套 | 4.00 | 23.22 | 92.88 | 61.60 | 0.04
60 | 030414011001 | 接地装置 | 1、名称：接地系统调试 | 系统 | 1.00 | 667.73 | 667.73 | 450.10 | 14.09

## 3 附录F 措施项目清单计价表
附录F 措施项目清单与计价表
工程名称：栽培示范基地
序号 | 项目编码 | 项目名称 | 计算基础 | 费率（%） | 金额（元）
1 | JC-01 | 夜间施工增加费 | 138507.20 | 0.500 | 692.54
2 | JC-02 | 二次搬运费 | 138507.20 | 1.000 | 1385.07
3 | JC-03 | 冬雨季施工增加费 | 138507.20 | 0.800 | 1108.06
4 | JC-04 | 已完工程及设备保护费 | 138507.20 | 0.100 | 138.51
5 | JC-05 | 工程定位复测费 | 138507.20 | 1.000 | 1385.07
6 | JC-06 | 非夜间施工照明费 | 138507.20
7 | JC-07 | 临时保护设施费 | 138507.20 | 0.200 | 277.01
8 | JC-08 | 赶工措施费 | 138507.20
合 计 |  |  |  |  | 4986.26

## 4 附录G 不可竞争项目清单与计价表
附录G 不可竞争项目清单与计价表
工程名称：栽培示范基地
序号 | 项目编码 | 项目名称 | 计算基数 | 费率（%） | 金额（元）
1 | JF-01 | 环境保护费 | 138507.20 | 3.280 | 4543.04
2 | JF-02 | 文明施工费 | 138507.20 | 5.120 | 7091.57
3 | JF-03 | 安全施工费 | 138507.20 | 4.130 | 5720.35
4 | JF-04 | 临时设施费 | 138507.20 | 8.100 | 11219.08
5 | JF-05 | 环境保护税 | 0
合 计 |  |  |  |  | 28574.04

## 5 H.1 其他项目清单与计价汇总表
H.1 其他项目清单与计价汇总表
工程名称：栽培示范基地
序号 | 项目名称 | 金额(元)
1 | 暂列金额
2 | 专业工程暂估价
3 | 计日工
4 | 总承包服务费
合 计

## 6 附录I 税金计价表
附录I 税金计价表
工程名称：栽培示范基地
序号 | 项目名称 | 计算基础 | 计算基数 | 费率(％) | 金额(元)
1 | 增值税 | 分部分项工程费+措施项目费+不可竞争费+其他项目费 | 1059626.14 | 9.000 | 95366.35
合 计 |  |  |  |  | 95366.35