## 1 D.3 单位工程最高投标限价汇总表
D.3 单位工程最高投标限价汇总表
工程名称：室外工程
序号 | 汇总内容 | 金额(元) | 其中：材料、设备暂估价（元）
1 | 分部分项工程费 | 229446.75
1.1 | 室外道路 | 142845.39
1.2 | 室外接入 | 86601.36
2 | 措施项目费 | 932.91
2.1 | 夜间施工增加费 | 129.57
2.2 | 二次搬运费 | 259.14
2.3 | 冬雨季施工增加费 | 207.32
2.4 | 已完工程及设备保护费 | 25.91
2.5 | 工程定位复测费 | 259.14
2.6 | 非夜间施工照明费
2.7 | 临时保护设施费 | 51.83
2.8 | 赶工措施费
3 | 不可竞争费 | 5346.13
3.1 | 安全文明施工费 | 5346.13
3.2 | 环境保护税
4 | 其他项目
4.1 | 暂列金额
4.2 | 专业工程暂估价
4.3 | 计日工
4.4 | 总承包服务费
5 | 税金 | 21215.32
工程造价=1+2+3+4+5 |  | 256941.11

## 2 E.1 分部分项工程量清单计价表
E.1 分部分项工程量清单计价表
工程名称：室外工程
序号 | 项目编码 | 项目名称 | 项目特征描述 | 计量 单位 | 工程量 | 金额（元）
[6 empty] | 综合单价 | 合价 | 其中
[8 empty] | 定额 人工费 | 定额 机械费 | 暂估价
1 | 040202001001 | 路床碾压检验 | 1．部位：道路路床碾压整形 2．范围：内部水泥道路、停车场 | m2 | 884.80 | 2.26 | 1999.65 | 106.18 | 1282.96
2 | 040202011001 | 碎石垫层 | 1．范围：内部水泥道路 2．厚度：10cm碎石垫层 | m2 | 884.80 | 28.06 | 24827.49 | 327.38 | 2158.91
3 | 040202005001 | 二灰碎石垫层 | 1．配合比：碎石:石灰:土 60:20:20 2．厚度：15cm | m2 | 884.80 | 12.34 | 10918.43 | 849.41 | 522.03
4 | 040203007001 | 混凝土面层 | 1．混凝土强度等级：C35 2．范围：内部水泥道路 3．厚度：15cm 4．含模板、养生路面刻痕等 | m2 | 884.80 | 84.47 | 74739.06 | 8750.67 | 176.96
5 | 010602001001 | 室外连廊 | 1、位置：大棚出口连接处 2、顶部采用50mm岩棉板 3、钢结构骨架 4、具体详见图纸设计 | m2 | 48.00 | 500.00 | 24000.00
6 | 011705001001 | 大型机械设备进出场及安拆 | 1、机械设备名称：履带式挖掘机 | 台次 | 1.00 | 6360.76 | 6360.76 | 1680.00 | 2975.02
7 | 031001006001 | 排水塑料管，UPVC110 | 1、名称：室外排水管 2、规格：UPVC110 3、埋地敷设 | m | 26.00 | 23.36 | 607.36 | 145.60 | 0.26
8 | 040504001001 | 砌筑污水井 | 1、名称：砌筑污水井 2、满足功能需求 | 座 | 1.00 | 1200.00 | 1200.00
9 | 030408003001 | 电缆保护管，PE100 | 1、名称：电缆保护管 2、规格：PE100 | m | 160.00 | 21.50 | 3440.00 | 236.80 | 8.00
10 | 030408001001 | 铝芯电缆，YLJV22-3*500+1*240 | 1、名称：铝芯电缆，YLJV22-3*500+1*240 2、直埋 | m | 180.00 | 262.10 | 47178.00 | 1481.40 | 790.20
11 | 030408003002 | 光纤保护管，PE100 | 1、名称：电缆保护管 2、规格：PE100 | m | 114.00 | 21.50 | 2451.00 | 168.72 | 5.70
12 | 030502007001 | 光缆，GYTA53-36B4 | 1、名称：光缆，GYTA5336B4 2、穿管敷设 | m | 640.00 | 14.81 | 9478.40 | 2176.00 | 51.20
13 | 040504001002 | 强弱电手孔井 | 1、名称：强弱电手孔井 2、满足功能需求 | 座 | 5.00 | 1200.00 | 6000.00
14 | 031001006002 | 给水引入管，PPR63 | 1、名称：给水引入管，PPR63 2、埋地敷设 | m | 40.00 | 45.20 | 1808.00 | 207.60 | 1.20
15 | 040504001003 | 给水阀门井 | 1、名称：给水阀门井 2、满足功能需求 | 座 | 2.00 | 1200.00 | 2400.00
16 | 040504001004 | 原路面拆除恢复 | 1、名称：管道敷设原路面拆除恢复 2、满足设计需求 | 项 | 1.00 | 3000.00 | 3000.00
17 | 010101003001 | 挖沟槽土方 | 1、名称：挖沟槽土方 2、人工机械配合 | m3 | 430.00 | 17.83 | 7666.90 | 4678.40 | 851.40
18 | 010103001001 | 回填方 | 1、名称：管道回填土方 | m3 | 430.00 | 3.19 | 1371.70 | 107.50 | 829.90

## 3 附录F 措施项目清单计价表
附录F 措施项目清单与计价表
工程名称：室外工程
序号 | 项目编码 | 项目名称 | 计算基础 | 费率（%） | 金额（元）
1 | JC-01 | 夜间施工增加费 | 25914.38 | 0.500 | 129.57
2 | JC-02 | 二次搬运费 | 25914.38 | 1.000 | 259.14
3 | JC-03 | 冬雨季施工增加费 | 25914.38 | 0.800 | 207.32
4 | JC-04 | 已完工程及设备保护费 | 25914.38 | 0.100 | 25.91
5 | JC-05 | 工程定位复测费 | 25914.38 | 1.000 | 259.14
6 | JC-06 | 非夜间施工照明费 | 25914.38
7 | JC-07 | 临时保护设施费 | 25914.38 | 0.200 | 51.83
8 | JC-08 | 赶工措施费 | 25914.38
合 计 |  |  |  |  | 932.91

## 4 附录G 不可竞争项目清单与计价表
附录G 不可竞争项目清单与计价表
工程名称：室外工程
序号 | 项目编码 | 项目名称 | 计算基数 | 费率（%） | 金额（元）
1 | JF-01 | 环境保护费 | 25914.38 | 3.280 | 849.99
2 | JF-02 | 文明施工费 | 25914.38 | 5.120 | 1326.82
3 | JF-03 | 安全施工费 | 25914.38 | 4.130 | 1070.26
4 | JF-04 | 临时设施费 | 25914.38 | 8.100 | 2099.06
5 | JF-05 | 环境保护税 | 0
合 计 |  |  |  |  | 5346.13

## 5 H.1 其他项目清单与计价汇总表
H.1 其他项目清单与计价汇总表
工程名称：室外工程
序号 | 项目名称 | 金额(元)
1 | 暂列金额
2 | 专业工程暂估价
3 | 计日工
4 | 总承包服务费
合 计

## 6 附录I 税金计价表
附录I 税金计价表
工程名称：室外工程
序号 | 项目名称 | 计算基础 | 计算基数 | 费率(％) | 金额(元)
1 | 增值税 | 分部分项工程费+措施项目费+不可竞争费+其他项目费 | 235725.79 | 9.000 | 21215.32
合 计 |  |  |  |  | 21215.32