## 1 E.1 分部分项工程量清单计价表(所有标题)-修改项目特征
E.1 分部分项工程量清单计价表
工程名称：栽培示范基地
序号 | 项目编码 | 项目名称 | 项目特征描述 | 计量 单位 | 工程量 | 金额（元）
[6 empty] | 综合单价 | 合价 | 其中
[8 empty] | 定额 人工费 | 定额 机械费 | 暂估价
| 0101 | 土石方工程
1 | 010101001001 | 平整场地 | 1.土壤类别：详见地质勘察报告；现场自行踏勘 2.清表深度：自然地面清表30cm；清理表层,砍伐灌木丛及胸径10cm以下乔灌木、挖树蔸以及土中含有的管道、井、砼道路、建筑垃圾及基础等障碍物 | m2 | 1169.34
2 | 010101004001 | 挖基坑土方 | 1.土壤类别：详见地质勘察报告；现场自行踏勘 2.挖土深度：详见图纸设计 3.弃土运距：自行考虑 | m3 | 359.82
3 | 010103001001 | 回填方 | 1.密实度要求：详见设计图纸及施工规范要求 2.填方材料要求：符合设计图纸及施工规范要求 3.填方粒径要求：符合设计图纸及施工规范要求 | m3 | 233.89
4 | WB010101013001 | 余方外弃 | 1.土壤类别：符合设计要求 2.运距：10km | m3 | 50.10
分部小计
| 0104 | 砌筑工程
5 | 010401004001 | 多孔砖墙 | 1.240煤矸石空心砖mu5.0 2.未注明处详见图纸设计 | m3 | 17.16
分部小计
| 0105 | 混凝土工程
6 | 010201001001 | 混凝土垫层 | 1.混凝土种类：商品砼 2.混凝土强度等级：C15 3.未注明处详见图纸设计 | m3 | 16.16
7 | 010501003001 | 独立基础 | 1.混凝土种类：商品砼 2.混凝土强度等级：C25 3.未注明处详见图纸设计 | m3 | 13.06
8 | 010502001001 | 矩形柱 | 1.柱规格形状：矩形柱周长1.6以内 2.混凝土种类：商品砼 3.混凝土强度等级：C25 4.未注明处详见图纸设计 | m3 | 8.16
9 | 010503001001 | 基础梁 | 1.混凝土种类：商品砼 2.混凝土强度等级：C25 3.未注明处详见图纸设计 | m3 | 18.14
10 | WB030113004001 | 混凝土包柱脚 | 1.混凝土种类：商品砼 2.混凝土强度等级：C35细石膨胀 3.未注明处详见图纸设计 | m3 | 0.55
11 | WB030113004002 | 混凝土包柱脚 | 1.混凝土种类：商品砼 2.混凝土强度等级：C30 3.未注明处详见图纸设计 | m3 | 0.69
12 | 010507001001 | 散水 | 1.50厚C15混凝土 2.含模板安拆 3.未注明处详见图纸设计 | m2 | 174.00
13 | 010507001002 | 坡道 | 1.20厚1:2水泥砂浆找平 2.150厚C20混凝土 3.100厚道渣垫层 4.含模板安拆 5.未注明处详见图纸设计 | m2 | 3.00
14 | 010401014001 | 室内排水沟 | 1.砖砌排水沟尺寸700*300mm 2.C30混凝土基础 3.240mm厚砖砌，C30混凝土压顶 4.防水砂浆抹面 5.成品复合树脂篦子 6.含土方开挖等 7.未注明处详见图纸设计 | m | 139.28
15 | 010401014002 | 室外排水沟 | 1.预制成品混凝土排水沟 2.含土方开挖等 3.未注明处详见图纸设计 | m | 150.00
16 | 010515001001 | 现浇构件钢筋 | 1.钢筋种类、规格：HPB300 Φ10以内 2.具体详见图纸、图集、答疑、招标文件、政府相关文件、规范等其它资料，满足验收要求 | t | 1.14
17 | 010515001002 | 现浇构件钢筋 | 1.钢筋种类、规格：HRB400 Φ16以内 2.具体详见图纸、图集、答疑、招标文件、政府相关文件、规范等其它资料，满足验收要求 | t | 2.21
18 | 010516002001 | 预埋铁件 | 1、规格：10mm钢板 2.具体详见图纸、图集、答疑、招标文件、政府相关文件、规范等其它资料，满足验收要求 | t | 0.42
分部小计
| 0106 | 金属结构工程
19 | WB010603001001 | 钢柱 | 1.钢材品种：Q235B，含连接螺栓 2.具体详见图纸、图集、答疑、招标文件、政府相关文件、规范等其它资料，满足验收要求 | t | 8.63
20 | 010602003001 | 钢桁架 | 1.钢材品种：Q235B，含连接螺栓 2.具体详见图纸、图集、答疑、招标文件、政府相关文件、规范等其它资料，满足验收要求 | t | 6.88
21 | 010606001001 | 钢支撑、钢拉条 | 1.钢材品种：Q235B，含连接螺栓 2.具体详见图纸、图集、答疑、招标文件、政府相关文件、规范等其它资料，满足验收要求 | t | 2.02
22 | 010606002001 | 钢檩条 | 1.钢材品种：Q235B，含连接螺栓 2.具体详见图纸、图集、答疑、招标文件、政府相关文件、规范等其它资料，满足验收要求 | t | 2.48
23 | 010606011001 | 温室水槽 | 1.铝合金水槽壁厚2.0 2.含水槽托架 3.未注明处详见图纸设计 | m | 317.20
24 | WB010606016001 | 地脚螺栓 | 1.M24锚栓 2.未注明处详见图纸设计 | 套 | 252.00
25 | 011407006001 | 防火涂料 | 1.涂料：醇酸底漆两遍，刷薄型防火涂料（耐火极限≥1.5h） 2.未注明处详见见图纸设计 | m2 | 866.37
分部小计
| 0108 | 门窗工程
26 | 010802001001 | 铝合金推拉门 | 1.尺寸：2000*2000mm 2.铝合金边框，门面8mmPC板/4mm铝塑板 3.未注明处详见见图纸设计 | m2 | 12.00
27 | 010807001001 | 铝合金窗 | 1.2.0厚80系列铝合金垂直开窗，窗面3mm耐力板 2.未注明处详见见图纸设计 | m2 | 129.60
分部小计
| 0109 | 屋面及防水工程
28 | 010901001001 | 玻璃屋面 | 1.屋面采用5mm钢化玻璃,2.0厚铝合金型材屋架 2.专用卡槽固定，接茬处密封胶密实，其节点构造依据《连栋温室建设标准》NYJ/T 06-2005 相关构造 3.含屋面开窗处玻璃 4.未注明处详见见图纸设计 | m2 | 1249.40
分部小计
| 0111 | 楼地面装饰工程
29 | 040204002001 | 透水砖地面 | 1.面层铺装120*240*60mm厚透水砖 2.下部铺设50mm中砂找平层 3.素土夯实，压实系数大于0.94 4.未注明处详见见图纸设计 | m2 | 231.93
分部小计
| 0112 | 墙面工程
30 | WB011209007001 | 全玻璃幕墙 | 1.温室四周采用5mm+9+5mm双层中空钢化浮法玻璃 2.铝合金型材固定 3.未注明处详见见图纸设计 | m2 | 833.97
31 | 011201001001 | 墙面一般抹灰 | 1.外墙外侧采用20厚1∶2聚合物防水砂浆 2.未注明处详见见图纸设计 | m2 | 70.48
32 | 011201001002 | 墙面一般抹灰 | 1.外墙内侧采用20厚1∶2水泥砂浆 2.未注明处详见见图纸设计 | m2 | 68.52
33 | 010607004001 | 防虫网 | 1.所有开窗口处采用40目防虫网密闭 2.未注明处详见见图纸设计 | m2 | 261.03
分部小计
| 0117 | 脚手架工程
34 | WB011701010001 | 单层轻钢厂房脚手架 | 1.搭设方式：自行考虑施工方案 2.搭设高度：详见图纸设计 3.搭设要求：需符合施工规范及相关规定 | m2 | 1169.34
35 | 011702001001 | 基础垫层模板 | 1.构件类型：基础垫层 2.投标人自行考虑施工方案进行报价 | m2 | 102.58
36 | 011702001002 | 独立基础垫层 | 1.构件类型：独立基础 2.投标人自行考虑施工方案进行报价 | m2 | 65.28
37 | 011702002001 | 矩形柱 | 1.柱截面尺寸：矩形 2.投标人自行考虑施工方案进行报价 | m2 | 77.52
38 | 011702005001 | 基础梁 | 1.梁截面形状：详见图纸设计 2.投标人自行考虑施工方案进行报价 | m2 | 151.20
39 | 011705001001 | 大型机械设备进出场及安拆 | 1.投标人自行考虑施工方案进行报价 | 台次 | 1.00
分部小计
| 2 | 安装工程
40 | 030904011001 | 顶开窗传动系统 | 电机:温室专用减速电机,数量4台,工作电源380v50Hz,功率0.75kw,行程1.7m,转速5.2rpm,扭矩800Nm。传动系统:推拉杆为φ32*1.5mm热浸锌管;传动轴管为33.4*2.75mm热浸锌管;齿条C型1.7m长;A型齿轮座。 | 系统 | 2.00
41 | 030904011002 | 外遮阳及传动系统 | 系统在外遮阳横梁下表面水平放置,行程4m。电机采用温室专用电机和齿轮齿条;幕线采用国产黑色外用托幕线,材质为聚酯PET,安装间距0.5m;幕布为黑色针织遮阳网,遮阳率75%。电机:温室专用减速电机,数量1台,工作电源380v50Hz,功率0.75kw,行程3.7m 转速5.2rpm,扭矩800Nm。传动系统:推拉杆为φ32*1.5mm热浸锌管;传动轴管为33.4*2.75mm热浸锌管;铝合金拉幕杆;齿条C型3.965m长;A型齿轮座。 | 系统 | 2.00
42 | 030904011003 | 内保温系统 | 本系统在桁架上弦下表面水平放置,行程4m。电机采用温室专用电机和齿轮齿条;幕线采用国产通明内用托幕线,材质为聚酯PET,安装间距0.5m;幕布为保温被,保温率45%。电机:温专用减速电机,数量1台,工作电源380v50Hz,功率0.75kw,行程3.7m,转速5.2rpm,扭矩800Nm。传动系统:推拉杆为φ32*1.5mm热浸锌管;传动轴管为33.4*2.75mm热浸锌管;铝合金拉幕杆;齿条C型3.965m长;A型齿轮座。 | 系统 | 2.00
43 | 030904011004 | 立面通风系统 | 立面通风系统:在温室两侧立面安装8组垂直开窗,其中1.8x8mx3组,1.8mx6mx3组;湿帘安装端面安装2组垂直开窗,规格为1.8mx10mx1组,1.8mx34mx1组,所有开窗口处采用40目防虫网密闭。每组开窗设置减速电机1台,工作电源380v50Hz,功率0.75kw,行程1.7m,转速5.2rpm ,扭矩800Nm。传动系统:推拉杆为φ32*1.5mm热浸锌管;传动轴管为33.4*2.75mm热浸锌管;齿条C型1.0m长;A型齿轮座。 | 系统 | 8.00
44 | 030904011005 | 湿帘风机系统 | 温室前端标高0.600m处安装1.38mx1.38m轴流风机,共计6台。温室后端标高2.00m处安装 1.8m高湿帘箱体,长34m一组,长10m一组。湿帘给水系统,配置1台1.1kw水泵。 | 系统 | 1.00
45 | 030904011006 | 环流风机系统 | 环流风机每跨布置3台,共计12台,交错对吹,风量为5300m3/h/台,功率为0.37KW | 系统 | 1.00
46 | 030904011007 | 高压迷雾系统 | 根据温室种植区区,高压迷雾系统分为7套系统独立运行。温室标高3.000m处安装高压迷雾系统,加强温室增湿降温能力,系统首部采用进口核心高压微雾主机:主机采用喷塑机柜1200*1000*1650mm,56L/min不锈钢泵组。喷嘴:加长滤芯1#喷嘴,304不锈钢,孔径0.15mm ,喷雾量50ml/min;给水管:主管φ16mm高压不锈钢主管,支管φ9.52mm高压不锈钢支管,减震管φ22钢鞭软管;钢绳:φ4包塑钢绳,M8花兰螺栓; | 系统 | 1.00
47 | 030904011008 | 栽培系统 | 移动苗床系统:配置1.75x9.5mx24组,每跨配置6组;苗床承载荷载:75kg/m2;苗床可移动距离单边300mm;苗床网片采用浸锌网片130×30,钢丝直径3mm。 | 系统 | 1.00
48 | 030904011009 | 加热保温系统 | 试验区加热方式采用5万大卡燃油加温机供暖,通过送风带将暖气送到试验区各个部位 | 系统 | 1.00
49 | 030904011010 | 补光系统 | 补光灯系统试验区共计配置15套,采用飞利浦农用钠灯(SON-TAGRO)作为补光光源。配套专用镇流器、触发器和灯具。功率200W,光效150流明/瓦,寿命20000小时 | 系统 | 1.00
50 | 030904011011 | 照明系统 | 温室内每跨布置照明灯3盏,共计12盏,照明灯采用LED三防灯,实际功率32W,光通量80LM/W ,色温:3000K/4000K/6000K。配套管线。 | 系统 | 1.00
51 | 030904011012 | 电控系统 | 动力控制柜:规格1.7mx0.6mx0.35m,材质冷板喷塑,含内部所有电器元件,工作电压380v。含安装基础、室内线缆、穿线管、线槽等。 | 系统 | 1.00
52 | 031001006001 | 雨水管，UPVC110 | 1、名称：塑料雨水管 2、规格：UPVC110 3、雨水斗及管件配件安装 | m | 156.00
53 | 030901013001 | 灭火器 | 1、名称：干粉灭火器 2、规格：MF/ABC3 | 具 | 12.00
54 | 030409005001 | 避雷网 | 1、名称：明敷避雷带 2、在屋顶采用φ12热镀锌圆钢 | m | 224.42
55 | 030409004001 | 接地网 | 1、名称：接地网 2、材质：利用圈梁主筋，无梁处采用-40*4镀锌扁钢与基础地梁钢筋焊接,形成接地极 3、详见图纸说明 | m | 224.00
56 | 030409003001 | 避雷引下线 | 1、引下线:利用型钢柱子主体作防雷引下线,柱顶与避雷带做可靠连接,下端与基础钢筋作有效焊接。 | m | 60.00
57 | 030409002001 | 接地母线 | 1、名称：接地母线 2、材质：敷设-40*4热镀锌扁钢 | m | 8.00
58 | WB030409007001 | MEB | 1、名称：MEB | 处 | 1.00
59 | WB030409001001 | 接地电阻测试点 | 1.接地电阻测试点 2.含断接卡子制作安装 | 套 | 4.00
60 | 030414011001 | 接地装置 | 1、名称：接地系统调试 | 系统 | 1.00
分部小计

## 2 附录F 措施项目清单计价表（不带数据）
附录F 措施项目清单与计价表
工程名称：栽培示范基地
序号 | 项目编码 | 项目名称 | 计算基础 | 费率（%） | 金额（元）
1 | JC-01 | 夜间施工增加费
2 | JC-02 | 二次搬运费
3 | JC-03 | 冬雨季施工增加费
4 | JC-04 | 已完工程及设备保护费
5 | JC-05 | 工程定位复测费
6 | JC-06 | 非夜间施工照明费
7 | JC-07 | 临时保护设施费
8 | JC-08 | 赶工措施费
合 计

## 3 附录G 不可竞争项目清单与计价表
附录G 不可竞争项目清单与计价表
工程名称：栽培示范基地
序号 | 项目编码 | 项目名称 | 计算基数 | 费率（%） | 金额（元）
1 | JF-01 | 环境保护费 |  | 3.280
2 | JF-02 | 文明施工费 |  | 5.120
3 | JF-03 | 安全施工费 |  | 4.130
4 | JF-04 | 临时设施费 |  | 8.100
5 | JF-05 | 环境保护税
合 计

## 4 H.1 其他项目清单与计价汇总表
H.1 其他项目清单与计价汇总表
工程名称：栽培示范基地
序号 | 项目名称 | 金额(元)
1 | 暂列金额
2 | 专业工程暂估价
3 | 计日工
4 | 总承包服务费
合 计

## 5 附录I 税金计价表
附录I 税金计价表
工程名称：栽培示范基地
序号 | 项目名称 | 计算基础 | 计算基数 | 费率(％) | 金额(元)
1 | 增值税 | 分部分项工程费+措施项目费+不可竞争费+其他项目费 |  | 9.000
合 计