## 1 E.1 分部分项工程量清单计价表(所有标题)-修改项目特征
E.1 分部分项工程量清单计价表
工程名称：组培中心
序号 | 项目编码 | 项目名称 | 项目特征描述 | 计量 单位 | 工程量 | 金额（元）
[6 empty] | 综合单价 | 合价 | 其中
[8 empty] | 定额 人工费 | 定额 机械费 | 暂估价
| 0101 | 土石方工程
1 | 010101001001 | 平整场地 | 1.土壤类别：详见地质勘察报告；现场自行踏勘 2.清表深度：自然地面清表30cm；清理表层,砍伐灌木丛及胸径10cm以下乔灌木、挖树蔸以及土中含有的管道、井、砼道路、建筑垃圾及基础等障碍物 | m2 | 1169.34
2 | 010101004001 | 挖基坑土方 | 1.土壤类别：详见地质勘察报告；现场自行踏勘 2.挖土深度：详见图纸设计 3.弃土运距：自行考虑 | m3 | 182.80
3 | 010103001001 | 回填方 | 1.密实度要求：详见设计图纸及施工规范要求 2.填方材料要求：符合设计图纸及施工规范要求 3.填方粒径要求：符合设计图纸及施工规范要求 | m3 | 157.30
4 | WB010101013001 | 余方外弃 | 1.土壤类别：符合设计要求 2.运距：10km | m3 | 25.50
分部小计
| 0104 | 砌筑工程
5 | 010401004001 | 多孔砖墙 | 1.240煤矸石空心砖mu5.0 2.未注明处详见图纸设计 | m3 | 17.16
分部小计
| 0105 | 混凝土工程
6 | 010201001001 | 混凝土垫层 | 1.混凝土种类：商品砼 2.混凝土强度等级：C15 3.未注明处详见图纸设计 | m3 | 13.65
7 | 010501003001 | 独立基础 | 1.混凝土种类：商品砼 2.混凝土强度等级：C25 3.未注明处详见图纸设计 | m3 | 13.06
8 | 010502001001 | 矩形柱 | 1.柱规格形状：矩形柱周长1.6以内 2.混凝土种类：商品砼 3.混凝土强度等级：C25 4.未注明处详见图纸设计 | m3 | 7.75
9 | 010503001001 | 基础梁 | 1.混凝土种类：商品砼 2.混凝土强度等级：C25 3.未注明处详见图纸设计 | m3 | 15.55
10 | WB030113004001 | 混凝土包柱脚 | 1.混凝土种类：商品砼 2.混凝土强度等级：C35细石膨胀 3.未注明处详见图纸设计 | m3 | 0.50
11 | WB030113004002 | 混凝土包柱脚 | 1.混凝土种类：商品砼 2.混凝土强度等级：C30 3.未注明处详见图纸设计 | m3 | 0.63
12 | 010507001001 | 散水 | 1.50厚C15混凝土 2.含模板安拆 3.未注明处详见图纸设计 | m2 | 171.07
13 | 010507001002 | 坡道 | 1.50厚C15混凝土 2.含模板安拆 3.未注明处详见图纸设计 | m2 | 1.20
14 | 010401014001 | 排水沟 | 1.预制成品混凝土排水沟 2.含土方开挖等 3.未注明处详见图纸设计 | m | 150.00
15 | 010515001001 | 现浇构件钢筋 | 1.钢筋种类、规格：HPB300 Φ10以内 2.具体详见图纸、图集、答疑、招标文件、政府相关文件、规范等其它资料，满足验收要求 | t | 0.92
16 | 010515001002 | 现浇构件钢筋 | 1.钢筋种类、规格：HRB400 Φ10以内 2.具体详见图纸、图集、答疑、招标文件、政府相关文件、规范等其它资料，满足验收要求 | t | 1.84
17 | 010515001003 | 现浇构件钢筋 | 1.钢筋种类、规格：HRB400 Φ16以内 2.具体详见图纸、图集、答疑、招标文件、政府相关文件、规范等其它资料，满足验收要求 | t | 2.23
18 | 010516002001 | 预埋铁件 | 1、规格：10mm钢板 2.具体详见图纸、图集、答疑、招标文件、政府相关文件、规范等其它资料，满足验收要求 | t | 0.39
分部小计
| 0106 | 金属结构工程
19 | WB010603001001 | 钢柱 | 1.钢材品种：Q235B，含连接螺栓 2.具体详见图纸、图集、答疑、招标文件、政府相关文件、规范等其它资料，满足验收要求 | t | 8.63
20 | 010602003001 | 钢桁架 | 1.钢材品种：Q235B，含连接螺栓 2.具体详见图纸、图集、答疑、招标文件、政府相关文件、规范等其它资料，满足验收要求 | t | 6.87
21 | 010606001001 | 钢支撑、钢拉条 | 1.钢材品种：Q235B，含连接螺栓 2.具体详见图纸、图集、答疑、招标文件、政府相关文件、规范等其它资料，满足验收要求 | t | 2.02
22 | 010606002001 | 钢檩条 | 1.钢材品种：Q235B，含连接螺栓 2.具体详见图纸、图集、答疑、招标文件、政府相关文件、规范等其它资料，满足验收要求 | t | 2.48
23 | 010606011001 | 温室水槽 | 1.铝合金水槽壁厚2.0 2.含水槽托架 3.未注明处详见图纸设计 | m | 312.00
24 | WB010606016001 | 地脚螺栓 | 1.M24锚栓 2.未注明处详见图纸设计 | 套 | 252.00
25 | 011407006001 | 防火涂料 | 1.涂料：醇酸底漆两遍，刷薄型防火涂料（耐火极限≥1.5h） 2.未注明处详见见图纸设计 | m2 | 866.37
分部小计
| 0108 | 门窗工程
26 | 010802001001 | 双开玻璃地弹门 | 1.双开玻璃地弹门M01尺寸1200*2100mm 2.未注明处详见见图纸设计 | m2 | 20.16
27 | 010802001002 | 单开玻璃地弹门 | 1.单开玻璃地弹门M02尺寸900*2100mm 2.未注明处详见见图纸设计 | m2 | 15.12
28 | 010802001003 | 钢制平开门 | 1.钢制平开门门M03尺寸1100*2100mm 2.未注明处详见见图纸设计 | m2 | 32.34
29 | 010807001001 | 铝合金窗 | 1.2.0厚80系列铝合金固定窗，5mm钢化玻璃观察窗 2.未注明处详见见图纸设计 | m2 | 64.80
30 | 010807001002 | 铝合金窗 | 1.2.0厚80系列铝合金玻璃窗 2.未注明处详见见图纸设计 | m2 | 3.60
分部小计
| 0109 | 屋面及防水工程
31 | 010901001001 | 玻璃屋面 | 1.屋面采用5mm钢化玻璃,2.0厚铝合金型材屋架 2.专用卡槽固定，接茬处密封胶密实，其节点构造依据《连栋温室建设标准》NYJ/T 06-2005 相关构造 3.含屋面开窗处玻璃 4.未注明处详见见图纸设计 | m2 | 1249.40
分部小计
| 0111 | 楼地面装饰工程
32 | 011103002001 | 橡胶板卷材楼地面 | 1.位置:除洗瓶灌装间以外的房间 2.PVC同质透心材质卷材厚度2mm 3.2mm水泥自流平 4.100厚C25混凝土随捣随抹 5.80厚碎石垫层 6.素土夯实，压实系数大于0.94 | m2 | 1039.46
33 | 011101005001 | 环氧树脂地面 | 1.位置:洗瓶灌装间 2.环氧树脂地坪 3.2mm水泥自流平 4.100厚C25混凝土随捣随抹 5.80厚碎石垫层 6.素土夯实，压实系数大于0.94 | m2 | 95.32
分部小计
| 0112 | 墙面工程
34 | WB011209008001 | 洁净板隔墙 | 1.灰白色墙板高度3.8m 2.采用机制岩棉洁净板，基板厚50mm，岩棉容重100kg/m3，钢板厚度0.5mm，铝槽安装 3.防火等级A级 4.配套龙骨、辅材安装 | m2 | 1410.90
35 | 011210005001 | 成品隔断 | 1.成品隔断 2.未注明处详见见图纸设计 | m2 | 31.32
36 | WB011209007001 | 全玻璃幕墙 | 1.温室四周采用5mm钢化玻璃 2.铝合金型材固定 3.未注明处详见见图纸设计 | m2 | 832.56
37 | 011201001001 | 墙面一般抹灰 | 1.外墙外侧采用20厚1∶2聚合物防水砂浆 2.未注明处详见见图纸设计 | m2 | 69.48
38 | 011201001002 | 墙面一般抹灰 | 1.外墙内侧采用20厚1∶2水泥砂浆 2.未注明处详见见图纸设计 | m2 | 101.41
分部小计
| 0113 | 天棚工程
39 | ZB011302001001 | 吊顶天棚 | 1.0.35+50+0.35净化玻镁板吊顶 2.铝合金龙骨，M16可调节拉杆 3.未注明处详见见图纸设计 | m2 | 1134.78
分部小计
| 0117 | 脚手架工程
40 | WB011701010001 | 单层轻钢厂房脚手架 | 1.搭设方式：自行考虑施工方案 2.搭设高度：详见图纸设计 3.搭设要求：需符合施工规范及相关规定 | m2 | 1169.34
41 | 011702001001 | 基础垫层模板 | 1.构件类型：基础垫层 2.投标人自行考虑施工方案进行报价 | m2 | 59.28
42 | 011702001002 | 独立基础垫层 | 1.构件类型：独立基础 2.投标人自行考虑施工方案进行报价 | m2 | 124.44
43 | 011702002001 | 矩形柱 | 1.柱截面尺寸：矩形 2.投标人自行考虑施工方案进行报价 | m2 | 75.04
44 | 011702005001 | 基础梁 | 1.梁截面形状：详见图纸设计 2.投标人自行考虑施工方案进行报价 | m2 | 129.60
45 | 011705001001 | 大型机械设备进出场及安拆 | 1.投标人自行考虑施工方案进行报价 | 台次 | 1.00
分部小计
| 0301 | 安装工程
46 | 030904011001 | 外遮阳系统 | 系统在外遮阳横梁下表面水平放置,行程4m。电机采用温室专用电机和齿轮齿条;幕线采用国产黑色外用托幕线,材质为聚酯PET,安装间距0.5m;幕布为黑色针织遮阳网,遮阳率75%。电机:温室专用减速电机,数量1台,工作电源380v50Hz,功率0.75kw,行程3.7m 转速5.2rpm,扭矩800Nm。传动系统:推拉杆为φ32*1.5mm热浸锌管;传动轴管为33.4*2.75mm热浸锌管;铝合金拉幕杆;齿条C型3.965m长;A型齿轮座。 | 系统 | 1.00
47 | 030904011002 | 节能空调温控系统 | 采用独立制冷机,4台10P制冷机,4台8P制冷机,2台6P制冷机,2台5P制冷机,每台制冷机配套DD60冷风机,DD60冷风机共计18台。组培办公室及监视大屏区配置天花机,组培办公室 5P商用空调,监视大屏区5P商用空调。每间接种培养室各配置4KW热风机1台,600方每小时空气自净器2台(接种间需配置空气自净器1台,800风量的FFU风机过滤机组2台)。制冷机,新风,热风机具备独立开关控制和集中物联网控制。每个房间可独立调控。 | 系统 | 1.00
48 | 030904011003 | 物联网智能控制及配电系统 | 1、名称：智能控制及配电系统 2、包含总控柜、罐装间控制箱、接种间控制箱、培养间控制箱、办公区配电箱等 3、含室内电缆、电缆保护管等 | 系统 | 1.00
49 | 030904011004 | LED大屏系统 | 1、名称：LED大屏系统 2、含P2彩色大屏、屏体钢结构包边、后台设备等 | m2 | 12.00
给排水系统
50 | 031004006001 | 大便器 | 1、名称：分体式下排水坐便器 2、材质：陶瓷 3、成套设备，含角阀、软管等所有安装附件 | 组 | 6.00
51 | 031004003001 | 洗脸盆 | 1、名称：洗脸盆 2、材质：陶瓷 3、成套设备，含水嘴、角阀、软管等所有安装附件 | 组 | 5.00
52 | 031004014001 | 地漏，DN50 | 1．材质：不锈钢地漏 2．型号、规格：DN50 | 个 | 3.00
53 | 031004014002 | 清扫口，DN100 | 1．型号、规格：清扫口 DN100 | 个 | 2.00
54 | 031001006001 | 排水管，UPVC110 | 1、名称：UPVC110 2、安装部位：室内 3、介质：排水 | m | 19.97
55 | 031001006002 | 排水管，UPVC75 | 1、名称：UPVC75 2、安装部位：室内 3、介质：排水 | m | 3.03
56 | 031001006003 | 排水管，UPVC50 | 1、名称：UPVC50 2、安装部位：室内 3、介质：排水 | m | 1.31
分部小计
雨水系统
57 | 031001006004 | 硬聚氯乙烯抗紫外线雨水管，DN100 | 1、名称：硬聚氯乙烯抗紫外线雨水管 2、安装部位：室内，含固定管卡 3、介质：排水 | m | 156.00
58 | 031004014003 | 给、排水附（配）件 | 1、名称：87式雨水斗 2、规格：DN100 | 个 | 26.00
分部小计
给水系统
59 | 031001006005 | 塑料管 | 1、名称：衬塑镀锌钢管给水管 2、安装部位：室内 3、介质：冷水 4、规格、压力等级：DN50 6、管件制安 7、压力试验及吹洗设计要求：含压力试验冲洗消毒等工作内容 | m | 11.61
60 | 031001006006 | 塑料管 | 1、名称：PPR给水管 2、安装部位：室内 3、介质：冷水 4、规格、压力等级：DN50 6、管件制安 7、压力试验及吹洗设计要求：含压力试验冲洗消毒等工作内容 | m | 2.00
61 | 031001006007 | 塑料管 | 1、名称：PPR给水管 2、安装部位：室内 3、介质：热水 4、规格、压力等级：DN32 7、压力试验及吹洗设计要求：含压力试验冲洗消毒等工作内容 | m | 7.43
62 | 031001006008 | 塑料管 | 1、名称：PPR给水管 2、安装部位：室内 3、介质：热水 4、规格、压力等级：DN25 6、管件制安 7、压力试验及吹洗设计要求：含压力试验冲洗消毒等工作内容 | m | 2.32
63 | 031001006009 | 塑料管 | 1、名称：PPR给水管 2、安装部位：室内 3、介质：热水 4、规格、压力等级：DN20 6、管件制安 7、压力试验及吹洗设计要求：含压力试验冲洗消毒等工作内容 | m | 3.12
64 | 031001006010 | 塑料管 | 1、名称：PPR给水管 2、安装部位：室内 3、介质：热水 4、规格、压力等级：DN15 6、管件制安 7、压力试验及吹洗设计要求：含压力试验冲洗消毒等工作内容 | m | 62.29
65 | 031003013001 | 水表 | 1．安装部位(室内外）：室内 2．型号、规格：DN40 | 个 | 1.00
66 | 031003001001 | 螺纹阀门 | 1．类型：闸阀 2．材质：按设计要求 3．规格、压力等级：DN50 4．连接形式：丝扣连接 | 个 | 1.00
67 | 031003001002 | 螺纹阀门 | 1．类型：截止阀 2．材质：按设计要求 3．规格、压力等级：DN50 4．连接形式：丝扣连接 | 个 | 1.00
68 | 030901013001 | 水表井 | 1、名称：水表井 2、规格：详见图纸设计 | 座 | 1.00
69 | 030901013002 | 灭火器 | 1、名称：干粉灭火器 2、规格：MF/ABC3 | 具 | 8.00
分部小计
照明系统
70 | 030404017001 | 配电箱 | 1、名称：AP1（Pe=260kW） 2、型号：箱内元件详见电施系统图 3、安装方式：墙上明装，接地等按设计及规范要求 | 台 | 1.00
71 | 030404017002 | 配电箱 | 1、名称：ALE1 0.5KW 2、型号：箱内元件详见电施系统图 3、安装方式：墙上明装，接地等按设计及规范要求 | 台 | 1.00
72 | 030411003001 | 桥架 | 1、名称：金属桥架 2、型号：200*100 3、材质：金属桥架 4、工作内容：包括金属盖板、隔板、接地焊接等一切所需附件、配件及一切所需工序 | m | 97.46
73 | 030413001001 | 铁构件 | 1、名称：电缆桥架支撑架、明配管支撑架 2、规格：按标准图集 3、材质：型钢 4、防腐、刷色等按设计要求 | t | 0.09
74 | 030411001001 | 配管 | 1、名称：电线导管 2、材质：SC 3、规格：DN150 4、配置要求：明敷 | m | 6.81
75 | 030411001002 | 配管 | 1、名称：电线导管 2、材质：SC 3、规格：DN50 4、配置要求：明敷 | m | 274.59
76 | 030411001003 | 配管 | 1、名称：电线导管 2、材质：SC 3、规格：DN25 4、配置要求：明敷 | m | 5.80
77 | 030411001004 | 配管 | 1、名称：电线导管 2、材质：SC 3、规格：DN20 4、配置要求：明敷 | m | 314.94
78 | 030411001005 | 配管 | 1、名称：电线导管 2、材质：SC 3、规格：DN16 4、配置要求：明敷 | m | 597.44
79 | 030408001001 | 电力电缆 | 1、名称：电缆 2、型号：WDZB1N-YJV-3*6 3、材质：铜芯 4、敷设方式：管内、桥架敷设 | m | 17.73
80 | 030411004001 | 配线 | 1、名称：单芯导线 2、配线形式：管内敷设 3、型号：WDZ-BVR-2.5 4、材质：铜芯 | m | 1489.26
81 | 030411004002 | 配线 | 1、名称：单芯导线 2、配线形式：管内敷设 3、型号：WDZ-BVR-4 4、材质：铜芯 | m | 2065.71
82 | 030411004003 | 配线 | 1、名称：单芯导线 2、配线形式：管内敷设 3、型号：WDZ-BVR-10 4、材质：铜芯 | m | 2551.20
83 | 030411004004 | 配线 | 1、名称：电缆 2、型号：NH-RVS-2*2.5 3、材质：铜芯 4、敷设方式：管内、桥架敷设 | m | 331.18
84 | 030404034001 | 照明开关 | 1、名称：双联开关 2、规格：10A 250V 3、安装方式：暗装 | 个 | 2.00
85 | 030404035001 | 插座 | 1、名称：安全型五孔暗插座 2、规格： 10A 3、安装方式：暗装 | 个 | 46.00
86 | 030404035002 | 插座 | 1、名称：空调插座 2、规格： 详见图纸设计 3、安装方式：暗装 | 个 | 17.00
87 | 030412001001 | 普通灯具 | 1、名称：吸顶灯 2、型号：详见图纸设计 3、安装形式：吸顶安装 | 套 | 7.00
88 | 030412001002 | 普通灯具 | 1、名称：防水防尘灯 2、型号：详见图纸设计 3、安装形式：吸顶安装 | 套 | 2.00
89 | 030412005001 | 荧光灯 | 1、名称：双管日光灯 2、型号：2*28W 3、安装形式：吸顶安装 | 套 | 40.00
90 | 030414002001 | 送配电装置系统 | 1、名称：输配电装置系统调试 2、电压等级（KV)：≤1kV 3、类型：交流供电 | 系统 | 1.00
91 | WB030904013001 | 智能照明灯/指示灯 | 1、名称：方向指示灯 2、安装方式：壁装 | 套 | 24.00
92 | WB030904013002 | 智能照明灯/指示灯 | 1、名称：安全出口指示灯 2、安装方式：壁装 | 套 | 3.00
93 | WB030904013003 | 智能照明灯/指示灯 | 1、名称：疏散指示灯 2、安装方式：壁装 | 套 | 6.00
94 | WB030904013004 | 智能照明灯/指示灯 | 1、名称：消防应急灯 2、安装方式：壁装 | 套 | 21.00
95 | 030411006001 | 接线盒 | 1、名称：接线盒 2、材质：钢制 | 个 | 167.00
96 | 030409005001 | 避雷网 | 1、名称：明敷避雷带 2、在屋顶采用φ12热镀锌圆钢 | m | 253.52
97 | 030409004001 | 接地网 | 1、名称：接地网 2、材质：利用圈梁主筋，无梁处采用-40*4镀锌扁钢与基础地梁钢筋焊接,形成接地极 3、详见图纸说明 | m | 261.79
98 | 030409003001 | 避雷引下线 | 1、引下线:利用型钢柱子主体作防雷引下线,柱顶与避雷带做可靠连接,下端与基础钢筋作有效焊接。 | m | 93.51
99 | 030409002001 | 接地母线 | 1、名称：接地母线 2、材质：敷设-40*4热镀锌扁钢 | m | 8.00
100 | WB030409007001 | MEB | 1、名称：MEB | 处 | 1.00
101 | WB030409001001 | 接地电阻测试点 | 1.接地电阻测试点 2.含断接卡子制作安装 | 套 | 4.00
102 | 030414011001 | 接地装置 | 1、名称：接地系统调试 | 系统 | 1.00
分部小计
风淋室
103 | 030701012001 | 风淋室安装 | 材质为不锈钢S304，长宽高为1448×928×440，双人双吹 | 台 | 1.00
104 | 030412006002 | 紫外线杀菌灯 | 1、名称：紫外线杀菌灯 | 套 | 30.00
分部小计
弱电系统
105 | 030411003002 | 桥架 | 1、名称：金属桥架 2、型号：200*100 3、材质：金属桥架 4、工作内容：包括金属盖板、隔板、接地焊接等一切所需附件、配件及一切所需工序 | m | 55.96
106 | 030413001002 | 铁构件 | 1、名称：电缆桥架支撑架、明配管支撑架 2、规格：按标准图集 3、材质：型钢 4、防腐、刷色等按设计要求 | t | 0.05
107 | WB030503007001 | 三网合一交接箱 | 1、名称：三网合一交接箱 2、型号：箱内元件详见电施系统图 3、安装方式：墙上明装，接地等按设计及规范要求 | 台 | 1.00
108 | 030502012001 | 信息插座 | 1、名称：单孔网络插座 2、安装方式：墙壁安装 | 个 | 29.00
109 | 030502005001 | 双绞线缆 | 1、名称：六类网线 2、规格型号：CAT6 | m | 1469.07
110 | 030411001006 | 配管 | 1、名称：电线导管 2、材质：JDG 3、规格：DN25 4、配置要求：明敷 | m | 375.20
分部小计
防排烟系统
111 | 030702001001 | 碳钢通风管道 | 1、名称：镀锌钢板 2、材质、厚度： D(b)＜=320 3、规格：0.5mm 4、接口形式：法兰连接、法兰间垫片采用不燃材料制作。 | m2 | 2.21
112 | 030702001002 | 碳钢通风管道 | 1、名称：镀锌钢板 2、材质、厚度： D(b)＜=320 3、规格：0.5mm 4、接口形式：法兰连接、法兰间垫片采用不燃材料制作。 | m2 | 3.82
113 | 030702001003 | 碳钢通风管道 | 1、名称：镀锌钢板 2、材质、厚度： D(b)＜=1000 3、规格：1mm 4、接口形式：法兰连接、法兰间垫片采用不燃材料制作。 | m2 | 44.20
114 | WB030701004001 | 通风机安装 | 1、名称：消防排烟单速轴流通风机PY-1 2、风量：风量:36000m3/h 余压600Pa,型号：HTF-1-10 功率：11.0KW | 台 | 1.00
115 | WB030701004002 | 通风机安装 | 1、名称：吊顶式新风处理机 2、风量：风量:300m3/ h,风压:100Pa,功率100W | 台 | 2.00
116 | 030703001001 | 碳钢阀门安装 | 1、名称：280℃防烟风阀 2、型号：1000*250 | 个 | 2.00
117 | 030703001002 | 碳钢阀门安装 | 1、名称：280℃防烟风阀 2、型号：1000*400 | 个 | 2.00
118 | 030703001003 | 碳钢阀门安装 | 1、名称：电动防火阀 2、型号：1000*250 | 个 | 2.00
119 | 030703007001 | 碳钢风口、散流器、百叶窗 | 1、名称：防雨百叶 2、型号：250*250 | 个 | 1.00
120 | 030703007002 | 碳钢风口、散流器、百叶窗 | 1、名称：防雨百叶 2、型号：1000*800 | 个 | 1.00
121 | 030703007003 | 碳钢风口、散流器、百叶窗 | 1、名称：铝合金单层格栅 2、型号：800*400 | 个 | 4.00
122 | 030703007004 | 远程手动缆绳控制装置 | 1、名称：远程手动缆绳控制装置 2、型号：详见图纸设计 | 个 | 2.00
123 | 030703007005 | 风管保温及防火包裹 | 1、名称：风管保温及防火包裹 2、型号：详见图纸设计 | 项 | 1.00
124 | 031301017001 | 脚手架搭拆 | 1、名称：安装脚手架 | 项 | 1.00
125 | WB031301002001 | 操作高度增加费 | 1、名称：操作高度增加费 | 项 | 1.00
分部小计

## 2 附录F 措施项目清单计价表（不带数据）
附录F 措施项目清单与计价表
工程名称：组培中心
序号 | 项目编码 | 项目名称 | 计算基础 | 费率（%） | 金额（元）
1 | JC-01 | 夜间施工增加费
2 | JC-02 | 二次搬运费
3 | JC-03 | 冬雨季施工增加费
4 | JC-04 | 已完工程及设备保护费
5 | JC-05 | 工程定位复测费
6 | JC-06 | 非夜间施工照明费
7 | JC-07 | 临时保护设施费
8 | JC-08 | 赶工措施费
合 计

## 3 附录G 不可竞争项目清单与计价表
附录G 不可竞争项目清单与计价表
工程名称：组培中心
序号 | 项目编码 | 项目名称 | 计算基数 | 费率（%） | 金额（元）
1 | JF-01 | 环境保护费 |  | 3.280
2 | JF-02 | 文明施工费 |  | 5.120
3 | JF-03 | 安全施工费 |  | 4.130
4 | JF-04 | 临时设施费 |  | 8.100
5 | JF-05 | 环境保护税
合 计

## 4 H.1 其他项目清单与计价汇总表
H.1 其他项目清单与计价汇总表
工程名称：组培中心
序号 | 项目名称 | 金额(元)
1 | 暂列金额
2 | 专业工程暂估价
3 | 计日工
4 | 总承包服务费
合 计

## 5 附录I 税金计价表
附录I 税金计价表
工程名称：组培中心
序号 | 项目名称 | 计算基础 | 计算基数 | 费率(％) | 金额(元)
1 | 增值税 | 分部分项工程费+措施项目费+不可竞争费+其他项目费 |  | 9.000
合 计