## 工程项目总价表
工程项目总价表
招标编号：
工程名称：佛子岭、龙河口水库主体工程及附属设施维修项目（第一包）
序号 | 工 程 项 目 名 称 | 金额（元） | 备注
一 | 白莲崖水库观测道路及护栏修建 | 0
二 | 佛子岭水库上游保温层、防护层维修 | 0
三 | 安全生产费用 | 0
| 合计 | 0

## 全费用工程量清单计价表
全费用工程量清单计价表
招标编号：
工程名称：佛子岭、龙河口水库主体工程及附属设施维修项目（第一包）
序号 | 项目名称 | 项目特征及技术要求描述 | 单位 | 数量 | 单价（元） | 合价（元） | 备注
一 | 白莲崖水库观测道路及护栏修建 | [5 empty] | 最高限价117万元
（一） | 管理区道路沥青铺设
1 | 基层处理 | 1、含草坪砖拆除、树木移栽、路面修补；基础开挖、夯实，路面凿毛。 | ㎡ | 7852.000
2 | c20混凝土浇筑 | 1、现浇c20商砼 | m³ | 96.000
3 | 彩色透水混凝土 | 1、现浇C20透水混凝土人行道 | ㎡ | 1168.750
4 | 贴防裂贴 | 1、贴防裂贴 | ㎡ | 1219.420
5 | 封层 | 1、乳化热沥青 | ㎡ | 7852.000
6 | 10cm厚改性AC-10（玄武岩）细粒沥青混凝土 | 1、10cm厚改性AC-10（玄武岩）细粒 | ㎡ | 7852.000
7 | 路灯安装 | 1、含布线，安装，基础混凝土底座等 | 套 | 10.000
8 | 标线 | 1、15cm宽热熔道路标线 | ㎡ | 300.000
9 | 铸铁盖板 | 1、尺寸：0.85*0.85，承重50t，含安装 | 座 | 13.000
10 | 大型机械设备进出场及安拆 |  | 台·次 | 1.000
（二） | 值班室
11 | 场地平整 | 1、机械平整、含废弃物外运 | 项 | 1.000
12 | 浆砌石挡墙 | 1、浆砌石挡墙 | m³ | 33.750
13 | 模板制安 | 1、模板制安 | ㎡ | 52.000
14 | 挖一般土方 | 1、开挖深度2m以内，二类土。包括开挖、运输、弃置处置，运距由投标人自行测算，综合报价 | m³ | 16.270
15 | 混凝土垫层 | 1、现浇c30商砼（含模板） | m³ | 2.260
16 | 混凝土基础 | 1、现浇c30商砼（含模板） | m³ | 2.050
17 | Mu15砖基础 | 1、M10水泥砂浆砌筑、 2、蒸压灰砂砖240×115×53 | m³ | 8.200
18 | 土方回填 | 1、投标人应综合考虑填筑压实系数、土方平衡、运输，土源、取土区覆盖层清除、恢复，翻晒、夯实等全部因素，综合报价 | m³ | 13.800
19 | Mu15砖墙体 | 1、M10水泥砂浆砌筑、 2、蒸压灰砂砖240×115×53 | m³ | 17.860
20 | 混凝土构件 | 1、现浇c30商砼 | m³ | 10.000
21 | 现浇构件钢筋 | 1、现浇构件钢筋 | t | 3.500
22 | 琉璃屋顶瓦 | 1、含挂瓦条、顺水条、隔离层、找平层、找坡层、保温层等全部费用 | ㎡ | 41.060
23 | 内外墙抹灰 | 1、25mm厚1:2水泥砂浆 | ㎡ | 292.980
24 | 乳胶漆 | 1、满足业主要求 | ㎡ | 15.900
25 | 800*800地砖块料楼地面 | 1、满足业主要求 | ㎡ | 30.000
26 | 外墙蘑菇石 | 1、2cm厚，含结合层等全部费用 | ㎡ | 22.000
27 | 外墙真石漆 | 1、含外墙腻子等 | ㎡ | 37.600
28 | 屋面卷材防水 | 1、3厚SBS改性沥青防水卷材 | ㎡ | 41.060
29 | 0.8mm厚集成吊顶 | 1、含吊筋、龙骨、灯具等全部费用 | ㎡ | 30.000
30 | 成品防水多层隔板 | 1、成品防水多层隔板 | ㎡ | 9.720
31 | 蹲便器 | 1、蹲便器购置安装，含水箱及附件安装,与上下水管连接,试水;样式实施时需经建设单位确认 | 套 | 1.000
32 | 大理石台盆 | 1、含立柱、台盆、水龙头等附件;样式实施时需经建设单位确认 | 套 | 1.000
33 | 镜面玻璃 | 1、2*0.8m;样式实施时需经建设单位确认 | ㎡ | 1.600
34 | 铝合金套装门 | 1、含门锁及五金等安装;样式实施时需经建设单位确认 | 樘 | 3.000
35 | 仿古铝合金断桥窗 | 1、样式实施时需经建设单位确认 | m2 | 15.000
36 | 脚手架工程 | 1、满足业主要求 | 项 | 1.000
37 | 污水化粪池 | 1、满足业主要求 | 项 | 1.000
38 | 电线（进火线） | 1、满足业主要求 | 项 | 1.000
39 | 水电安装 | 1、满足业主要求 | 项 | 1.000
（三） | 车行道闸
40 | 广告道闸 | 1、4.5m长，叶片式；铝合金杆，含主机箱 | 台 | 1.000
41 | 智能车牌识别 | 1、4行高清车牌识别（进出各一台） | 个 | 2.000
42 | 雷达 | 1、道闸感应毫米波雷达 | 台 | 1.000
43 | 人脸识别 | 1、立柱、人脸识别（进出） | 台 | 2.000
44 | 控制电脑 | 1、车牌及人脸控制电脑 | 台 | 1.000
45 | 电源线,网线，切槽，线管铺设，五金 | 1、电源线,网线，切槽，线管铺设，五金等 | 项 | 1.000
（四） | 宿舍楼天沟、遮水檐
46 | 宿舍楼天沟、遮水檐 | 1、65m长，1.2mm厚铝合金，具体样式业主选定;含路面开槽 | m | 65.000
47 | 镀锌线管 | 1、DN100mm,壁厚1.9 | m | 12.000
（五） | 198巡查道路山体主动防护网
48 | 防护网 | 1、198巡查道路山体主动防护网 2、满足业主要求 | ㎡ | 1000.000
二 | 佛子岭水库上游保温层、防护层维修 | [5 empty] | 最高限价175.5万元
（一） | 防护层处理
1 | 老保温防护层表面清理 | 1、铲除原抹面胶浆保护层 2、打磨清理 3、高压风枪清理 4、大坝上游面涉及高空临水作业投标人自行考虑措施费用，包含在报价内 | ㎡ | 10000.000
2 | 界面砂浆 | 1、界面砂浆 | ㎡ | 15840.000
3 | 不锈钢丝网，丝径12mm，50*50mm网格 | 1、1.抹面胶浆两遍，每遍厚7mm， 2、不锈钢丝网，丝径12mm，50*50mm网格 3、大坝上游面涉及高空临水作业投标人自行考虑措施费用，包含在报价内 | ㎡ | 15840.000
4 | 空鼓保温层拆除 | 1、保温层切割， 2、保温层拆除, 3、大坝上游面涉及高空临水作业投标人自行考虑措施费用，包含在报价内 4、拆除垃圾自行妥善处理，项目所在地为饮用水源保护地 | ㎡ | 5840.000
5 | 打孔安装锚固件 | 1、每m2打孔安装4个锚固件，材质为304不锈钢. 2、锚固件之间用不锈钢丝相互连接 3、大坝上游面涉及高空临水作业投标人自行考虑措施费用，包含在报价内 | ㎡ | 5840.000
6 | 基层处理 | 1、高压风枪清理灰尘 2、喷涂胶粘剂 3、大坝上游面涉及高空临水作业投标人自行考虑措施费用，包含在报价内 | ㎡ | 5840.000
7 | 新做保温层 | 1、聚氨酯保温层喷涂 2、厚5cm硬泡聚氨酯（多遍喷涂，每层厚度不大于15mm）, 3、大坝上游面涉及高空临水作业投标人自行考虑措施费用，包含在报价内 | ㎡ | 5840.000
8 | 喷涂表面涂料 | 1、满足业主要求 | ㎡ | 15840.000
9 | 基层处理 | 1、混凝土打磨清理 | ㎡ | 8000.000
10 | 混凝土保护涂层 | 1、清水混凝土液体保护涂料3遍 | ㎡ | 8000.000
11 | 船只租赁 | 1、满足业主要求 | 船次 | 150.000
三 | 安全生产费用 | 1、满足业主要求 | 项 | 1.000 |  |  | 不低于75000元
合计 | [6 empty] | 最高限价300万元