## 工程项目总价表
工程项目总价表
招标编号：
工程名称：佛子岭、龙河口水库主体工程及附属设施维修项目（第二包）
序号 | 工 程 项 目 名 称 | 金额（元） | 备注
一 | 院内广场改造 | 0
二 | 大门及围墙改造 | 0
三 | 雨棚 | 0
四 | 雨水管网改造
五 | 线路改造
六 | 其他
| 合计 | 0

## 全费用工程量清单计价表
全费用工程量清单计价表
招标编号：
工程名称：佛子岭、龙河口水库主体工程及附属设施维修项目（第二包）
序号 | 项目名称 | 项目特征及技术要求描述 | 单位 | 数量 | 单价（元） | 合价（元） | 备注
一 | 院内广场改造
1 | 土方开挖 | 1、部位：道路反挖、基础土方 2、土壤类别：投标人踏勘现场后自行确定 3、挖土深度：满足业主要求 4、其他：投标报价中充分考虑弃土场费、土源费、保洁费、渣土费、协调费、清表、修建运输通道及地下障碍物等一切费用 5、备注：本工程量为实体消耗量 | m³ | 145.000
2 | 土方回填夯实 | 1、填方材料品种：素土回填 2、密实度要求：分层夯实，压实系数符合规范要求 3、取土运距：自行考虑 4、取土点费用、渣土费、保洁费用、土源费等一切费用，投标单位勘察现场、自行报价，中标后不予调整 | m³ | 20.000
3 | 砼路面拆除 | 1、部位：道路 2、其他：投标报价中充分考虑弃渣场费、外运、弃渣场等一切费用 | ㎡ | 90.000
4 | 草坪砖拆除 | 1、部位：广场 2、其他：投标报价中充分考虑弃渣场费、外运、弃渣场等一切费用 | ㎡ | 300.000
5 | 余方弃置 | 1、部位：道路反挖、基础土方等本项目所产生的弃渣（土） 2、运距：投标人自行勘查现场考虑，中标后不予调整 | m³ | 125.000
6 | 人行道铺装 | 1、部位：人行道 2、做法：素土夯实，系数＞93 3、100厚级配碎石 4、100厚C20素砼垫层 5、30厚1:3干硬性水泥砂浆 6、400x200x30厚烧面PC砖 | ㎡ | 23.000
7 | 广场铺装 | 1、部位：院中间广场 2、做法：混凝土道路（广场）结构层（表面凿毛、冲净、水泥浆灌缝处理） 3、30厚1:3干硬性水泥砂浆 4、600x300x30厚烧面芝麻黑花岗岩 | ㎡ | 21.300
8 | 广场铺装 | 1、部位：院中间广场 2、做法：原状混凝土道路（广场）结构层（表面凿毛、冲净、水泥浆灌缝处理） 3、30厚1:3干硬性水泥砂浆 4、600x300x30厚烧面芝麻灰花岗岩 | ㎡ | 68.300
9 | 广场铺装 | 1、部位：广场 2、做法：原状混凝土道路（广场）结构层（表面凿毛、冲净、水泥浆灌缝处理） 3、30厚1:3干硬性水泥砂浆 4、600x600x30厚烧面芝麻黑花岗岩 | ㎡ | 108.000
10 | 广场铺装 | 1、部位：广场 2、做法：原状混凝土道路（广场）结构层（表面凿毛、冲净、水泥浆灌缝处理） 3、30厚1:3干硬性水泥砂浆 4、600x600x30厚烧面芝麻灰花岗岩 | ㎡ | 175.000
11 | 广场铺装 | 1、部位：广场 2、做法：原状混凝土道路（广场）结构层（表面凿毛、冲净、水泥浆灌缝处理） 3、30厚1:3干硬性水泥砂浆 4、600x300x30厚烧面福鼎黑花岗岩 | ㎡ | 17.640
12 | 石材台阶面层修复 | 1、部位：台阶修复 2、原基层清理 3、粘结层材料种类：30厚1:3干硬性水泥砂浆 4、面层材料品种、规格、颜色：踢面：600X150X20厚烧面芝麻灰花岗岩 5、踏面：600X300X50厚烧面芝麻灰花岗岩，切角10X10 6、备注：按投影面积计入未尽处（满足业主要求） | ㎡ | 10.500
13 | 台阶平台铺装 | 1、原铺装层拆除、基层清理 2、粘结层材料种类：30厚1:3干硬性水泥砂浆 3、面层材料品种、规格、颜色：踢面：600X150X20厚烧面芝麻灰花岗岩 | ㎡ | 32.200
14 | 安砌侧石 | 1、部位：花岗岩侧石 2、材料品种、规格：600X250X150宽火烧面芝麻灰花岗岩 3、C20细石混凝土靠背 4、备注：转弯处弧形加工，如与铺装交接处，侧石后增加120标准砖砌体 | m | 24.000
二 | 大门及围墙改造
15 | 围墙拆除 | 1、满足业主要求 | m³ | 2.640
16 | 围墙砼压顶修缮 | 1、原砼压顶拆除 2、做法：100厚C25钢筋混凝土 3、含砼搅拌、运输、模板等费用 | m³ | 2.520
17 | 人工挖基坑土方 | 1、满足业主要求 | m³ | 3.000
18 | 碎石垫层 | 1、100厚级配碎石垫层 | m³ | 0.540
19 | C20砼垫层 | 1、做法：100厚C20混凝土 2、材料品种及比例：商品砼 3、含砼搅拌、运输、模板等费用 | m³ | 0.540
20 | C25砼基础 | 1、混凝土种类：商品砼 2、含砼搅拌、运输、模板等费用 | m³ | 1.180
21 | C25砼柱 | 1、柱规格形状：周长2.4m以内 2、混凝土种类：商品砼 3、混凝土强度等级：C25 4、含砼搅拌、运输、模板等费用 | m³ | 1.120
22 | 现浇构件钢筋 | 1、钢筋种类、规格：三级钢10以内 | t | 0.120
23 | 现浇构件钢筋 | 1、钢筋种类、规格：三级钢10以外 | t | 0.200
24 | 石材墙面 | 1、部位：立柱 2、安装方式：50x50x4厚热镀锌角钢，成品干挂件干挂 3、面层材料品种、规格、品牌、颜色：600x600x30厚光面芝麻白花岗岩 4、包含石材勾缝及加工费用 | ㎡ | 9.000
25 | 石材零星项目 | 1、部位：围墙立柱压顶 2、面层材料品种、规格、品牌、颜色：700x700x50厚光面芝麻白花岗岩 3、结合层材料种类：30厚1:2.5水泥砂浆 | ㎡ | 1.000
26 | 满刮腻子 | 1、部位：围墙墙面 2、柔性耐水腻子两遍 | ㎡ | 132.000
27 | 外墙真石漆 | 1、真石漆两遍 2、满足业主要求 | ㎡ | 132.000
28 | 电动门 | 1、部位：遥控电动门 2、做法：包含安装所需一切辅材，含铁门，电机，门头等 3、备注：电动铁艺门，预留电源，由专业厂家二次深化设计，规格、尺寸选型等需满足甲方验收要求 | 套 | 1.000
29 | 安砌侧石 | 1、部位：花岗岩侧石 2、材料品种、规格：600X250X150宽火烧面芝麻灰花岗岩 3、C20细石混凝土靠背 4、备注：转弯处弧形加工，如与铺装交接处，侧石后增加120标准砖砌体 | m | 15.000
30 | 沥青混凝土道路 | 1、大门处沥青道路 2、做法：修复凿毛病害处 理原有混凝土路面 3、喷洒乳化沥青油毡层 (1.0L/m) 4、沥青混凝土种类：50厚 AC10细粒式沥青 | ㎡ | 34.000
三 | 雨棚
31 | 预埋铁件 | 1、部位：埋板 2、钢材种类：1200x250x10厚钢板通长，2M12膨胀螺栓固定@400 3、备注：包含相应连接螺栓 | t | 0.500
32 | 钢梁 | 1、部位：建筑雨棚 2、梁类型：100x100x4厚热镀锌钢管，50x50x3厚热镀锌钢管@1000 3、涂装做法：防火防锈漆需按业主要求施工 4、饰面做法：深灰色氟碳漆饰面 | t | 0.408
33 | 玻璃雨篷 | 1、部位：建筑雨棚 2、玻璃材料品种、规格：8+8钢化玻璃 3、嵌缝材料种类：建筑结构胶封口 4、备注：含安装所需的辅材等 | ㎡ | 9.100
四 | 雨水管网改造
34 | 挖沟槽土方 | 1、部位：排水挖土方 2、土壤类别：踏勘现场后自行确定 3、挖土深度：满足业主要求 4、其他：投标报价中充分考虑弃土场费、土源费、保洁费、渣土费、协调费、清表、修建运输通道及地下障碍物等一切费用 5、本工程量为实体消耗量，含人工清底费用 | m³ | 46.960
35 | 土方回填夯实 | 1、填方材料品种：素土回填 2、密实度要求：分层夯实，压实系数符合规范要求 3、填方粒径要求：符合规范要求 4、取土运距：自行考虑 5、取土点费用、渣土费、保洁费用、土源费等一切费用，投标单位勘察现场、自行报价，中标后不予调整 | m³ | 8.240
36 | 砂石垫层 | 1、满足业主要求 | m³ | 5.100
37 | 管道垫层 | 1、密实度要求：密实度符合规范要求 2、填方材料品种：6%灰土 | m³ | 4.300
38 | 混凝土管道铺设(人机配合下管) | 1、部位：雨水管 2、管道类型、管道材质：Ⅱ级钢筋混凝土承插口管 3、连接方式：橡胶圈接口 4、管径：DN400 | m | 35.000
39 | 塑料管铺设 | 1、部位：雨水连接管 2、管道材质：硬聚氯乙烯(PVC-U)双壁波纹管 3、管径：De200 | m | 43.000
40 | 混凝土检查井 | 1、做法：φ800成品预制混凝土检查井 2、井盖做法：车行道上的所有检查井、阀门井井盖、井座均采用重型球墨铸铁双层井座,宽边防沉降道路井盖;绿化带内井盖采用轻型铸铁井盖.于景观广场的检查井盖由室外景观设计或施工做相应装饰 3、备注：雨水井在允许的直线段最长距离或管道交汇处需适当选用沉泥室井座 | 座 | 3.000
41 | 砌筑检查井 | 1、部位：雨水进水井 2、尺寸规格：680*380mm 3、做法：砖砌雨水进水井 4、素土夯实，系数＞93，100厚级配碎石，100厚C20素砼垫层 5、井盖做法：600*300*50花岗岩盖板同周围铺装（转弯处弧形加工），下置同尺寸铸铁篦子，承重≥25t | 座 | 10.000
42 | 花岗岩洗手池 | 1、1500x600x800mm 2、做法：芝麻白花岗岩 3、成品洗手池，预留给水 管，含水龙头等水池配件 1、砂床层：泥炭土、沙等 | 个 | 1.000
五 | 线路改造
43 | 电缆沟开挖 | 1、电缆沟开挖深度不小于0.7m | m³ | 67.200
44 | 电缆沟回填 | 1、电缆沟回填 | m³ | 67.200
45 | 黄砂垫层 | 1、满足业主要求 | m³ | 15.400
46 | 水泥路面切割、修复 | 1、水泥路面切割、修复 | m | 10.000
47 | 柏油路面切割、修复 | 1、柏油路面切割、修复 | m | 5.000
48 | 电缆沟盖板拆除及重修 | 1、电缆沟盖板拆除及重修50x60x5mm | m | 45.000
49 | 电力电缆安装 | 1、YJV22铜芯3*70+1*35(铠装) | m | 252.000
50 | 镀锌管 | 1、镀锌管DN100x3.5mm | m(根） | 70.000
51 | Mpp电力管 | 1、Mpp电力管DN100 | m(根） | 430.000
52 | 电缆方位标桩 | 1、满足业主要求 | 个 | 10.000
53 | 电缆头制作安装 | 1、电缆头制作安装 | 个 | 4.000
54 | 交流塑壳断路器NXM-250S/3300 200A | 1、交流塑壳断路器NXM-250S/3300 200A | 台 | 1.000
55 | 互感器400/5 0.5 | 1、互感器400/5 0.5 | 台 | 3.000
56 | 多功能数显表 | 1、多功能数显表 | 台 | 1.000
57 | 三挡旋钮开关LA39 | 1、路灯手自动切换 | 个 | 3.000
58 | 点动开关LA39 | 1、点动开关LA39 | 个 | 6.000
59 | LED指示灯 | 1、红色、绿色各3只，路灯分，合指示 | 个 | 6.000
60 | 交流塑壳断路器 NXM-160S/3300 160A | 1、交流塑壳断路器 NXM-160S/3300 160A至办公楼 | 台 | 2.000
61 | 交流塑壳断路器 NXM-125S/3300 100A | 1、交流塑壳断路器 NXM-125S/3300 100A至宿舍 | 台 | 2.000
62 | 交流接触器 NXC-32 220V 50Hz | 1、交流接触器 NXC-32 220V 50Hz | 台 | 1.000
63 | 时控开关 KG316T AC220V | 1、时控开关 KG316T AC220V控制路灯 | 组 | 3.000
64 | 交流微型断路器 NXB-63 3P D32 | 1、交流微型断路器 NXB-63 3P D32 | 台 | 2.000
65 | 交流微型断路器 NXB-63 3P C63 | 1、交流微型断路器 NXB-63 3P C63 | 台 | 2.000
66 | 交流微型断路器 NXB-63 IP Cl6 | 1、交流微型断路器 NXB-63 IP Cl6 | 台 | 3.000
67 | 交流微型断路器 NXB-63 1PC20 | 1、交流微型断路器 NXB-63 1PC20 | 台 | 3.000
68 | 交流微型漏电断路器NXBLE-63YH 2P C20 30r | 1、交流微型漏电断路器NXBLE-63YH 2P C20 30r | 台 | 3.000
69 | 柜体 700*1700*400mm | 1、柜体 700*1700*400 | 台 | 1.000
70 | 交流微型断路器 | 1、交流微型断路器 | 台 | 2.000
71 | 单铜芯电线 | 1、黄、绿、红、双色各200米 | m | 800.000
72 | pvc线管 | 1、pvc线管 2、满足业主要求 | m | 200.000
73 | 电力电缆制作安装 | 1、YJLHV22(8.7/15KV)铠装铝合金高压电缆3*95 | m | 280.000
74 | 10kV真空断路器 | 1、10kV，ZW32-12F/630a | 台 | 1.000
75 | 原线路拆除 | 1、两条线路及附属物全部拆除、清运，投标人自行踏堪 | 项 | 1.000
76 | 施工措施费 | 1、满足业主要求 | 项 | 1.000
六 | 其他
77 | 安全生产费用 | 1、满足业主要求 | 项 | 1.000 |  |  | 不低于7500元
78 | 暂列金 | 暂列金20000元 | 项 | 1 | 20000 | 20000 | 不可竞争项
合计