## 1 单位工程最高投标限价汇总表
D.3 单位工程最高投标限价汇总表
工程名称：卫生间改造（1F、3F土建） |  |  | 标段： |  |  | 第1页 共1页
序号 | 汇总内容 |  |  | 金额(元) | 其中：材料、设备暂估价（元）
1 | 分部分项工程费 |  |  | 136897.41
1.1 | 定额人工费 |  |  | 20831.30
1.2 | 定额机械费 |  |  | 888.90
1.3 | 综合费 |  |  | 5565.25
2 | 措施项目费 |  |  | 781.92
3 | 不可竞争费 |  |  | 4480.87
3.1 | 安全文明施工费 |  |  | 4480.87
3.2 | 环境保护税
4 | 其他项目
4.1 | 暂列金额
4.2 | 专业工程暂估价
4.3 | 计日工
4.4 | 总承包服务费
5 | 税金 |  |  | 12794.42
工程造价=1+2+3+4+5 |  |  |  | 154954.62
测评合格编号:2021JS-02【新点造价软件V10.0安徽版】

## 2 E.1 分部分项工程量清单计价表(所有标题)
E.1 分部分项工程量清单计价表
工程名称：卫生间改造（1F、3F土建） | [5 empty] | 标段： |  |  |  |  | 第1页 共14页
序号 | 项目编码 | 项目名称 |  | 项目特征描述 | 计量 单位 |  | 工程量 | 金额（元）
[8 empty] | 综合单价 | 合价 | 其中
[10 empty] | 定额 人工费 |  | 定额 机械费 | 暂估价
| 1 | 卫生间（1F） | [6 empty] | 68949.96
| 1.1 | 拆除工程 | [6 empty] | 2585.39
1 | 011605001001 | 地面、墙面瓷砖拆除 |  | 1．拆除的基层类型：原墙面及地面铲除至基层,并将基层清理干净后进行施工 2．具体详见图纸、图集、答疑、招标文件、政府相关文件、规范等其他资料，满足验收要求 | m2 |  | 176.000 | 8.60 | 1513.60 | 1084.16
2 | 011605001002 | 地面找平拆除 |  | 1．拆除的基层类型：原墙面及地面铲除至基层,并将基层清理干净后进行施工 2．具体详见图纸、图集、答疑、招标文件、政府相关文件、规范等其他资料，满足验收要求 | m2 |  | 33.470 | 4.49 | 150.28 | 107.77
3 | 011604003001 | 天棚吊顶拆除 |  | 1．拆除部位：吊顶天棚龙骨及饰面拆除 2．包含吊顶龙骨、基层板、饰面板、涂料面层、灯具等其他一切附着物或装饰物，投标人可自行勘察现场，综合考虑报价 3．具体详见图纸、图集、答疑、招标文件、政府相关文件、规范等其他资料，满足验收要求 | m2 |  | 33.470 | 6.63 | 221.91 | 159.32
4 | 011614003001 | 零星拆除 |  | 1．含施工中所有其他零星拆除 2．具体详见图纸、图集、答疑、招标文件、政府相关文件、规范等其他资料，满足验收要求 | 项 |  | 1.000 | 500.00 | 500.00
测评合格编号:2021JS-02【新点造价软件V10.0安徽版】
E.1 分部分项工程量清单计价表
工程名称：卫生间改造（1F、3F土建） | [5 empty] | 标段： |  |  |  |  | 第2页 共14页
序号 | 项目编码 | 项目名称 |  | 项目特征描述 | 计量 单位 |  | 工程量 | 金额（元）
[8 empty] | 综合单价 | 合价 | 其中
[10 empty] | 定额 人工费 |  | 定额 机械费 | 暂估价
5 | WB011614004001 | 建筑垃圾外运 |  | 1、运距：投标人综合考虑报价，后期不予调整 2、具体详见图纸、图集、答疑、招标文件、政府相关文件、规范等其他资料，满足验收要求 | 项 |  | 1.000 | 199.60 | 199.60 | 13.96 |  | 127.48
|  | 分部小计 | [6 empty] | 2585.39
| 1.2 | 门窗工程 | [6 empty] | 4630.27
6 | 010802001001 | 木质门 |  | 1．门名称、代号及洞口尺寸：M1022（1000*2200) 2．门材质：成品套装实木复合门 3．五金配件：优质五金配件齐全 4．具体详见图纸、图集、答疑、招标文件、政府相关文件、规范等其他资料，满足验收要求 | 樘 |  | 2.000 | 1339.72 | 2679.44 | 134.40 |  | 2.40
7 | 010802001002 | 不锈钢门套 |  | 1．不锈钢门套 2．具体详见图纸、图集、答疑、招标文件、政府相关文件、规范等其他资料，满足验收要求 | 樘 |  | 1.000 | 708.58 | 708.58 | 77.35 |  | 7.50
8 | 011502001001 | 金属装饰条（MT-02) |  | 1．线条材料品种、规格、颜色：1.2mm黑钛不锈钢U型条(A级） 2．具体做法详见图纸、答疑、招标文件、政府文件等相关技术规范资料 | m |  | 25.000 | 49.69 | 1242.25 | 58.75 |  | 5.00
|  | 分部小计 | [6 empty] | 4630.27
| 1.3 | 屋面及防水工程 | [6 empty] | 5271.39
测评合格编号:2021JS-02【新点造价软件V10.0安徽版】
E.1 分部分项工程量清单计价表
工程名称：卫生间改造（1F、3F土建） | [5 empty] | 标段： |  |  |  |  | 第3页 共14页
序号 | 项目编码 | 项目名称 |  | 项目特征描述 | 计量 单位 |  | 工程量 | 金额（元）
[8 empty] | 综合单价 | 合价 | 其中
[10 empty] | 定额 人工费 |  | 定额 机械费 | 暂估价
9 | 010904002001 | 地面、墙面涂膜防水 |  | 1．部位：地面、墙面防水 2．防水膜品种：1.5厚JS涂膜防水 3．具体详见图纸、图集、答疑、招标文件、政府相关文件、规范等其它资料，满足验收要求 | m2 |  | 113.730 | 46.35 | 5271.39 | 429.90
|  | 分部小计 | [6 empty] | 5271.39
| 1.4 | 楼地面装饰工程 | [6 empty] | 4351.10
10 | 011102003001 | 块料楼地面 |  | 1．部位：卫生间 2．20厚水泥砂浆找平层 3．防水层(另列清单） 4．20mm厚1:3干硬水泥砂浆结合层 5．10厚1:1水泥砂浆粘接层,表面撒水泥粉 6．800*800米色仿石材防滑地砖（A级）密拼,美缝处理 7．此项清单工程量按投影面积计算，包含地台侧边地砖、结合层、粘接层等一切工程量，投标人应综合考虑报价 8．具体详见图纸、图集、答疑、招标文件、政府相关文件、规范等其它资料，满足验收要求 | m2 |  | 33.470 | 130.00 | 4351.10 | 735.67 |  | 91.04
|  | 分部小计 | [6 empty] | 4351.10
| 1.5 | 墙、柱面装饰与隔断、幕墙工程 | [6 empty] | 18418.54
测评合格编号:2021JS-02【新点造价软件V10.0安徽版】
E.1 分部分项工程量清单计价表
工程名称：卫生间改造（1F、3F土建） | [5 empty] | 标段： |  |  |  |  | 第4页 共14页
序号 | 项目编码 | 项目名称 |  | 项目特征描述 | 计量 单位 |  | 工程量 | 金额（元）
[8 empty] | 综合单价 | 合价 | 其中
[10 empty] | 定额 人工费 |  | 定额 机械费 | 暂估价
11 | 011204003001 | 块料墙面 |  | 1．部位：卫生间墙面 2．基层墙面处理 3．防水层（另列清单） 4．8厚1:2建筑胶水泥砂浆粘结层 5．600*800米色仿石材墙砖（A级）面层(贴前面砖应充分水浸),美缝处理 6．具体详见图纸、图集、答疑、招标文件、政府相关文件、规范等其它资料，满足验收要求 | m2 |  | 142.360 | 106.64 | 15181.27 | 3527.68 |  | 106.77
12 | 011201001001 | 墙面一般抹灰 |  | 1．部位：卫生间墙面 2．5厚1:3水泥砂浆打底扫毛或划出横道 3．5厚1:2.5 水泥砂浆抹平 4．具体详见图纸、图集、答疑、招标文件、政府相关文件、规范等其它资料，满足验收要求 | m2 |  | 142.360 | 22.74 | 3237.27 | 1729.67 |  | 88.26
|  | 分部小计 | [6 empty] | 18418.54
| 1.6 | 天棚工程 | [6 empty] | 11116.39
测评合格编号:2021JS-02【新点造价软件V10.0安徽版】
E.1 分部分项工程量清单计价表
工程名称：卫生间改造（1F、3F土建） | [5 empty] | 标段： |  |  |  |  | 第5页 共14页
序号 | 项目编码 | 项目名称 |  | 项目特征描述 | 计量 单位 |  | 工程量 | 金额（元）
[8 empty] | 综合单价 | 合价 | 其中
[10 empty] | 定额 人工费 |  | 定额 机械费 | 暂估价
13 | 011302001001 | 集成板吊顶 |  | 1．部位：卫生间顶棚 2．吊顶形式、吊杆规格、高度：8全牙吊杆,间距≤1000 3．所有吊顶吊筋长度大于2.5m,应架设吊顶40*40*3热镀锌方管转换层,间距1000mm,大于1.5m小于2.5m的吊筋应做吊筋反支撑。 4．龙骨材料种类、规格、中距：主龙骨采用:CB38*12间距为800-1200，次龙骨采用:K型次龙骨KB33*30间距为300(600)MM 5．边铝条的规格为:L25*25MM 6．面层材料品种、规格、：吊顶采用300*300*1MM厚集成板吊顶（艺术造型蜂窝大板吊顶） 7．此工程量为投影面积，自行综合考虑报价，包括和其他吊顶侧边收边、收口、开灯孔、检修口、换气扇口、面板灯口、灯槽等全部费用 8．具体做法详见图纸、答疑、招标文件、政府文件等相关技术规范资料 | m2 |  | 33.470 | 332.13 | 11116.39 | 822.69 |  | 25.77
|  | 分部小计 | [6 empty] | 11116.39
| 1.7 | 其他装饰工程 | [6 empty] | 22001.32
测评合格编号:2021JS-02【新点造价软件V10.0安徽版】
E.1 分部分项工程量清单计价表
工程名称：卫生间改造（1F、3F土建） | [5 empty] | 标段： |  |  |  |  | 第6页 共14页
序号 | 项目编码 | 项目名称 |  | 项目特征描述 | 计量 单位 |  | 工程量 | 金额（元）
[8 empty] | 综合单价 | 合价 | 其中
[10 empty] | 定额 人工费 |  | 定额 机械费 | 暂估价
14 | ZB010101001001 | 成品隔断 |  | 1．部位：卫生间 2．铝制蜂窝板材质 3．具体详见图纸、图集、答疑、招标文件、政府相关文件、规范等其它资料，满足验收要求 | m2 |  | 50.000 | 277.90 | 13895.00 | 840.00 |  | 15.00
15 | WB011501001001 | 成品洗漱台（双盆) |  | 1．成品洗漱台（双盆） 2．盆柜一体（含镜面玻璃） 3．具体详见图纸、图集、答疑、招标文件、政府相关文件、规范等其它资料，满足验收要求 | 套 |  | 1.000 | 6000.00 | 6000.00
16 | WB010401019001 | 卫生间地台 |  | 1、部位：卫生间 2、C20细石砼地台（大便蹲位） 3、描述不详之处详见图纸、招标文件、答疑、图集、政府相关文件、规范等其它资料 | m3 |  | 2.070 | 428.57 | 887.14 | 62.02
17 | ZB010101001002 | 门牌 |  | 1．部位：卫生间 2．公共卫生间门牌（带灯光） 3．具体详见图纸、图集、答疑、招标文件、政府相关文件、规范等其它资料，满足验收要求 | 套 |  | 3.000 | 80.00 | 240.00
18 | 011505001001 | 门洞封堵 |  | 1．门洞封堵 2．其它：详见设计图纸、图集、答疑、招标文件、政府相关文件、规范等，并满足验收要求 | m3 |  | 0.500 | 571.16 | 285.58 | 91.99 |  | 4.58
19 | 011505001002 | 门洞开槽 |  | 1．门洞开槽 2．其它：详见设计图纸、图集、答疑、招标文件、政府相关文件、规范等，并满足验收要求 | m2 |  | 2.890 | 240.00 | 693.60
|  | 分部小计 | [6 empty] | 22001.32
测评合格编号:2021JS-02【新点造价软件V10.0安徽版】
E.1 分部分项工程量清单计价表
工程名称：卫生间改造（1F、3F土建） | [5 empty] | 标段： |  |  |  |  | 第7页 共14页
序号 | 项目编码 | 项目名称 |  | 项目特征描述 | 计量 单位 |  | 工程量 | 金额（元）
[8 empty] | 综合单价 | 合价 | 其中
[10 empty] | 定额 人工费 |  | 定额 机械费 | 暂估价
| 011703 | 垂直运输 | [6 empty] | 575.56
20 | WB011703002001 | 装饰垂直运输 |  | 1、建筑物建筑类型及结构形式：详见图纸 2、建筑物檐口高度、层数：详见图纸 3、自行综合考虑，本工程装饰所需一切相关垂直运输费用,一次性报价，中标后不得调整 4、具体详见图纸、图集、答疑、招标文件、政府相关文件、规范等其它资料，满足验收要求 | 项 |  | 1.000 | 575.56 | 575.56 | 413.25
|  | 分部小计 | [6 empty] | 575.56
| 2 | 卫生间（3F） | [6 empty] | 67947.45
| 2.1 | 拆除工程 | [6 empty] | 1380.60
21 | 011610001001 | 卫生间隔断拆除 |  | 1．拆除部位：3楼卫生间隔断 2．具体尺寸及拆除部位等详见施工图纸 3．如遇工作面狭窄，施工难度较大等情况，投标人自行勘察现场，综合考虑报价 4．描述不详之处详见图纸、招标文件、答疑、图集、政府相关文件、规范等其它资料 | m2 |  | 60.000 | 7.81 | 468.60 | 336.00
22 | 011605001003 | 地面凿除 |  | 1、拆除的基层类型：原楼面铲除至基层,并将基层清理干净后进行施工 2、具体详见图纸、图集、答疑、招标文件、政府相关文件、规范等其他资料，满足验收要求 | m2 |  | 25.000 | 12.48 | 312.00 | 224.00
测评合格编号:2021JS-02【新点造价软件V10.0安徽版】
E.1 分部分项工程量清单计价表
工程名称：卫生间改造（1F、3F土建） | [5 empty] | 标段： |  |  |  |  | 第8页 共14页
序号 | 项目编码 | 项目名称 |  | 项目特征描述 | 计量 单位 |  | 工程量 | 金额（元）
[8 empty] | 综合单价 | 合价 | 其中
[10 empty] | 定额 人工费 |  | 定额 机械费 | 暂估价
23 | 011605001004 | 面盆拆除 |  | 1．台面面盆拆除 2．具体详见图纸、图集、答疑、招标文件、政府相关文件、规范等其他资料，满足验收要求 | 套 |  | 1.000 | 100.00 | 100.00
24 | 011614003002 | 其他构件拆除（三层） |  | 1、包括但不限于置物柜拆除等其他所有拆除项 2、投标人自行踏勘现场，综合考虑报价 3、投标人综合考虑报价，后期不予调整 4、具体详见图纸、图集、答疑、招标文件、政府相关文件、规范等其他资料，满足验收要求 | 项 |  | 1.000 | 500.00 | 500.00
|  | 分部小计 | [6 empty] | 1380.60
| 2.2 | 砌筑工程 | [6 empty] | 5883.91
25 | 010402001001 | 砌块墙 |  | 1．砌块品种、规格、强度级：红砖砖墙砌体 2．墙体类型：240mm 3．砂浆强度级：M5.0水泥砂浆砌筑 4．具体详见图纸、图集、答疑、招标文件、政府相关文件、规范等其他资料，满足验收要求 | m3 |  | 9.500 | 541.20 | 5141.40 | 1544.13 |  | 77.71
26 | WB010401019002 | 零星砌体 |  | 1．卫生间零星砌体 2．描述不详之处详见图纸、招标文件、答疑、图集、政府相关文件、规范等其它资料 | m3 |  | 1.300 | 571.16 | 742.51 | 239.17 |  | 11.90
|  | 分部小计 | [6 empty] | 5883.91
| 2.3 | 门窗工程 | [6 empty] | 4878.72
测评合格编号:2021JS-02【新点造价软件V10.0安徽版】
E.1 分部分项工程量清单计价表
工程名称：卫生间改造（1F、3F土建） | [5 empty] | 标段： |  |  |  |  | 第9页 共14页
序号 | 项目编码 | 项目名称 |  | 项目特征描述 | 计量 单位 |  | 工程量 | 金额（元）
[8 empty] | 综合单价 | 合价 | 其中
[10 empty] | 定额 人工费 |  | 定额 机械费 | 暂估价
27 | 010802001003 | 木质门 |  | 1．门名称、代号及洞口尺寸：M1022（1000*2200) 2．门材质：成品套装实木复合门 3．五金配件：优质五金配件齐全 4．具体详见图纸、图集、答疑、招标文件、政府相关文件、规范等其他资料，满足验收要求 | 樘 |  | 2.000 | 1339.72 | 2679.44 | 134.40 |  | 2.40
28 | 010802001004 | 不锈钢门套 |  | 1．不锈钢门套 2．具体详见图纸、图集、答疑、招标文件、政府相关文件、规范等其他资料，满足验收要求 | 樘 |  | 1.000 | 708.58 | 708.58 | 77.35 |  | 7.50
29 | 011502001002 | 金属装饰条（MT-02) |  | 1．线条材料品种、规格、颜色：1.2mm黑钛不锈钢U型条(A级） 2．具体做法详见图纸、答疑、招标文件、政府文件等相关技术规范资料 | m |  | 30.000 | 49.69 | 1490.70 | 70.50 |  | 6.00
|  | 分部小计 | [6 empty] | 4878.72
| 2.4 | 屋面及防水工程 | [6 empty] | 3047.05
30 | 010904002002 | 地面、墙面涂膜防水 |  | 1．部位：地面、墙面防水 2．防水膜品种：1.5厚JS涂膜防水 3．具体详见图纸、图集、答疑、招标文件、政府相关文件、规范等其它资料，满足验收要求 | m2 |  | 65.740 | 46.35 | 3047.05 | 248.50
|  | 分部小计 | [6 empty] | 3047.05
| 2.5 | 楼地面装饰工程 | [6 empty] | 3250.00
测评合格编号:2021JS-02【新点造价软件V10.0安徽版】
E.1 分部分项工程量清单计价表
工程名称：卫生间改造（1F、3F土建） | [5 empty] | 标段： |  |  |  |  | 第10页 共14页
序号 | 项目编码 | 项目名称 |  | 项目特征描述 | 计量 单位 |  | 工程量 | 金额（元）
[8 empty] | 综合单价 | 合价 | 其中
[10 empty] | 定额 人工费 |  | 定额 机械费 | 暂估价
31 | 011102003002 | 块料楼地面 |  | 1．部位：卫生间 2．20厚水泥砂浆找平层 3．防水层(另列清单） 4．20mm厚1:3干硬水泥砂浆结合层 5．10厚1:1水泥砂浆粘接层,表面撒水泥粉 6．800*800米色仿石材防滑地砖（A级）密拼,美缝处理 7．此项清单工程量按投影面积计算，包含地台侧边地砖、结合层、粘接层等一切工程量，投标人应综合考虑报价 8．具体详见图纸、图集、答疑、招标文件、政府相关文件、规范等其它资料，满足验收要求 | m2 |  | 25.000 | 130.00 | 3250.00 | 549.50 |  | 68.00
|  | 分部小计 | [6 empty] | 3250.00
| 2.6 | 墙、柱面装饰与隔断、幕墙工程 | [6 empty] | 17218.38
32 | 011204003002 | 块料墙面 |  | 1．部位：卫生间墙面 2．基层墙面处理 3．防水层（另列清单） 4．8厚1:2建筑胶水泥砂浆粘结层 5．600*1200米色仿石材墙砖（A级）面层(贴前面砖应充分水浸),美缝处理 6．具体详见图纸、图集、答疑、招标文件、政府相关文件、规范等其它资料，满足验收要求 | m2 |  | 120.000 | 111.84 | 13420.80 | 2973.60 |  | 90.00
测评合格编号:2021JS-02【新点造价软件V10.0安徽版】
E.1 分部分项工程量清单计价表
工程名称：卫生间改造（1F、3F土建） | [5 empty] | 标段： |  |  |  |  | 第11页 共14页
序号 | 项目编码 | 项目名称 |  | 项目特征描述 | 计量 单位 |  | 工程量 | 金额（元）
[8 empty] | 综合单价 | 合价 | 其中
[10 empty] | 定额 人工费 |  | 定额 机械费 | 暂估价
33 | 011201001002 | 墙面一般抹灰 |  | 1．部位：卫生间墙面 2．5厚1:3水泥砂浆打底扫毛或划出横道-新建墙体 3．5厚1:2.5 水泥砂浆抹平-新建墙体 4．具体详见图纸、图集、答疑、招标文件、政府相关文件、规范等其它资料，满足验收要求 | m2 |  | 167.000 | 22.74 | 3797.58 | 2029.05 |  | 103.54
|  | 分部小计 | [6 empty] | 17218.38
| 2.7 | 天棚工程 | [6 empty] | 8303.25
测评合格编号:2021JS-02【新点造价软件V10.0安徽版】
E.1 分部分项工程量清单计价表
工程名称：卫生间改造（1F、3F土建） | [5 empty] | 标段： |  |  |  |  | 第12页 共14页
序号 | 项目编码 | 项目名称 |  | 项目特征描述 | 计量 单位 |  | 工程量 | 金额（元）
[8 empty] | 综合单价 | 合价 | 其中
[10 empty] | 定额 人工费 |  | 定额 机械费 | 暂估价
34 | 011302001002 | 蜂窝板吊顶 |  | 1．部位：卫生间顶棚 2．吊顶形式、吊杆规格、高度：8全牙吊杆,间距≤1000 3．所有吊顶吊筋长度大于2.5m,应架设吊顶40*40*3热镀锌方管转换层,间距1000mm,大于1.5m小于2.5m的吊筋应做吊筋反支撑。 4．龙骨材料种类、规格、中距：主龙骨采用:CB38*12间距为800-1200，次龙骨采用:K型次龙骨KB33*30间距为300(600)MM 5．边铝条的规格为:L25*25MM 6．面层材料品种、规格、：吊顶采用300*300*1MM厚集成板吊顶（艺术造型蜂窝大板吊顶） 7．此工程量为投影面积，自行综合考虑报价，包括和其他吊顶侧边收边、收口、开灯孔、检修口、换气扇口、面板灯口、灯槽等全部费用 8．具体做法详见图纸、答疑、招标文件、政府文件等相关技术规范资料 | m2 |  | 25.000 | 332.13 | 8303.25 | 614.50 |  | 19.25
|  | 分部小计 | [6 empty] | 8303.25
| 2.8 | 油漆、涂料、裱糊工程 | [6 empty] | 1959.20
测评合格编号:2021JS-02【新点造价软件V10.0安徽版】
E.1 分部分项工程量清单计价表
工程名称：卫生间改造（1F、3F土建） | [5 empty] | 标段： |  |  |  |  | 第13页 共14页
序号 | 项目编码 | 项目名称 |  | 项目特征描述 | 计量 单位 |  | 工程量 | 金额（元）
[8 empty] | 综合单价 | 合价 | 其中
[10 empty] | 定额 人工费 |  | 定额 机械费 | 暂估价
35 | 011406001001 | 抹灰面油漆（新建墙体） |  | 1．部位：卫生间新建墙体内墙面 2．乳胶漆二道 3．封底漆一道(干燥后再做面涂) 4．2厚面层耐水刮腻子分遍刮平 5．其它：详见设计图纸、图集、答疑、招标文件、政府相关文件、规范等，并满足验收要求 | m2 |  | 80.000 | 24.49 | 1959.20 | 633.60 |  | 14.40
|  | 分部小计 | [6 empty] | 1959.20
| 2.9 | 其他装饰工程 | [6 empty] | 21526.34
36 | ZB010101001003 | 成品隔断 |  | 1．部位：卫生间 2．铝制蜂窝板材质 3．具体详见图纸、图集、答疑、招标文件、政府相关文件、规范等其它资料，满足验收要求 | m2 |  | 48.000 | 277.90 | 13339.20 | 806.40 |  | 14.40
37 | WB011501001002 | 成品洗漱台（双盆) |  | 1．成品洗漱台（双盆） 2．盆柜一体（含镜面玻璃） 3．具体详见图纸、图集、答疑、招标文件、政府相关文件、规范等其它资料，满足验收要求 | 套 |  | 1.000 | 6000.00 | 6000.00
38 | WB010401019003 | 卫生间地台 |  | 1、部位：卫生间 2、C20细石砼地台（大便蹲位） 3、描述不详之处详见图纸、招标文件、答疑、图集、政府相关文件、规范等其它资料 | m3 |  | 2.070 | 428.57 | 887.14 | 62.02
测评合格编号:2021JS-02【新点造价软件V10.0安徽版】
E.1 分部分项工程量清单计价表
工程名称：卫生间改造（1F、3F土建） | [5 empty] | 标段： |  |  |  |  | 第14页 共14页
序号 | 项目编码 | 项目名称 |  | 项目特征描述 | 计量 单位 |  | 工程量 | 金额（元）
[8 empty] | 综合单价 | 合价 | 其中
[10 empty] | 定额 人工费 |  | 定额 机械费 | 暂估价
39 | ZB010101001004 | 门牌 |  | 1．部位：卫生间 2．公共卫生间门牌（带灯光） 3．具体详见图纸、图集、答疑、招标文件、政府相关文件、规范等其它资料，满足验收要求 | 套 |  | 3.000 | 80.00 | 240.00
40 | 011505001003 | 楼板开孔 |  | 1．楼板开孔 2．其它：详见设计图纸、图集、答疑、招标文件、政府相关文件、规范等，并满足验收要求 | 个 |  | 14.000 | 40.00 | 560.00
41 | 011505001004 | 三楼吊顶拆除、恢复 |  | 1．二楼吊顶拆除、恢复 2．其它：详见设计图纸、图集、答疑、招标文件、政府相关文件、规范等，并满足验收要求 | 项 |  | 1.000 | 300.00 | 300.00
42 | 011505001005 | 水管包管 |  | 1．水管包管 2．其它：详见设计图纸、图集、答疑、招标文件、政府相关文件、规范等，并满足验收要求 | 项 |  | 1.000 | 200.00 | 200.00
|  | 分部小计 | [6 empty] | 21526.34
| 2.10 | 垂直运输 | [6 empty] | 500.00
43 | WB011703002002 | 装饰垂直运输 |  | 1、建筑物建筑类型及结构形式：详见图纸 2、建筑物檐口高度、层数：详见图纸 3、自行综合考虑，本工程装饰所需一切相关垂直运输费用,一次性报价，中标后不得调整 4、具体详见图纸、图集、答疑、招标文件、政府相关文件、规范等其它资料，满足验收要求 | 项 |  | 1.000 | 500.00 | 500.00
|  | 分部小计 | [6 empty] | 500.00
测评合格编号:2021JS-02【新点造价软件V10.0安徽版】

## 3 附录F 措施项目清单计价表
附录F 措施项目清单与计价表
工程名称：卫生间改造（1F、3F土建） |  |  |  | 标段： |  |  | 第1页 共1页
序号 | 项目编码 |  | 项目名称 |  | 计算基础 | 费率（%） |  | 金额（元）
1 | JC-01 |  | 夜间施工增加费 |  | 21720.2 | 0.500 |  | 108.60
2 | JC-02 |  | 二次搬运费 |  | 21720.2 | 1.000 |  | 217.20
3 | JC-03 |  | 冬雨季施工增加费 |  | 21720.2 | 0.800 |  | 173.76
4 | JC-04 |  | 已完工程及设备保护费 |  | 21720.2 | 0.100 |  | 21.72
5 | JC-05 |  | 工程定位复测费 |  | 21720.2 | 1.000 |  | 217.20
6 | JC-06 |  | 非夜间施工照明费 |  | 21720.2
7 | JC-07 |  | 临时保护设施费 |  | 21720.2 | 0.200 |  | 43.44
8 | JC-08 |  | 赶工措施费 |  | 21720.2
合 计 | [7 empty] | 781.92
测评合格编号:2021JS-02【新点造价软件V10.0安徽版】

## 4 附录G 不可竞争项目清单与计价表
附录G 不可竞争项目清单与计价表
工程名称：卫生间改造（1F、3F土建） |  |  |  | 标段： |  |  | 第1页 共1页
序号 | 项目编码 |  | 项目名称 |  | 计算基数 | 费率（%） |  | 金额（元）
1 | JF-01 |  | 环境保护费 |  | 21720.2 | 3.280 |  | 712.42
2 | JF-02 |  | 文明施工费 |  | 21720.2 | 5.120 |  | 1112.07
3 | JF-03 |  | 安全施工费 |  | 21720.2 | 4.130 |  | 897.04
4 | JF-04 |  | 临时设施费 |  | 21720.2 | 8.100 |  | 1759.34
5 | JF-05 |  | 环境保护税 |  | 0
合 计 | [7 empty] | 4480.87
测评合格编号:2021JS-02【新点造价软件V10.0安徽版】

## 5 H.1 其他项目清单与计价汇总表
H.1 其他项目清单与计价汇总表
工程名称：卫生间改造（1F、3F土建） |  |  | 标段： |  | 第1页 共1页
序号 | 项目名称 |  |  | 金额(元)
1 | 暂列金额
2 | 专业工程暂估价
3 | 计日工
4 | 总承包服务费
合 计
测评合格编号:2021JS-02【新点造价软件V10.0安徽版】

## 6 H.2 暂列金额明细表
H.2 暂列金额明细表
工程名称：卫生间改造（1F、3F土建） |  |  |  | 标段： |  | 第1页 共1页
序号 | 项目名称 |  | 计量单位 |  | 暂定金额(元) |  | 备注
合 计
测评合格编号:2021JS-02【新点造价软件V10.0安徽版】
说明：此表由招标人填写，如不能详列，也可只列暂定金额总额，投款人应将上述暂列金额计入投标总价中。

## 7 H.3 专业工程暂估价计价表
H.3 专业工程暂估价计价表
工程名称：卫生间改造（1F、3F土建） |  |  |  | 标段： |  | 第1页 共1页
序号 | 工程名称 |  | 工程内容 |  | 金额(元) |  | 备注
合 计
测评合格编号:2021JS-02【新点造价软件V10.0安徽版】
说明：此表中“金额”由招标人填写。投标时，投标人应按招标人所列金额计入投标总价中。结算时按合同约定结算金额填写。

## 8 H.4 计日工表
H.4 计日工表
工程名称：卫生间改造（1F、3F土建） |  |  |  | 标段： |  |  | 第1页 共1页
编码 | 项目名称 |  | 单位 |  | 数量 | 综合单价 |  | 合价（元）
一 | 人工
人工费小计
二 | 材料
材料费小计
三 | 施工机械
施工机械费小计
合 计
测评合格编号:2021JS-02【新点造价软件V10.0安徽版】
说明：此表项目名称、数量由招标人填写，编制最高投标限价时，综合单价由招标人按有关计价规定确定；投标时，综合单价由投标人自主报价，按招标人所列数量计算合价计入投标总价中。结算时，按发承包双方确认的实际数量计算。

## 9 H.5 总承包服务费计价表
H.5 总承包服务费计价表
工程名称：卫生间改造（1F、3F土建） |  |  |  | 标段： |  |  | 第1页 共1页
序号 | 工程名称 |  | 项目价值(元) |  | 服务内容 | 费率(％) |  | 金额(元)
1 | 发包人发包专业工程 |  |  |  |  | 100.000
2 | 发包人供应材料 |  |  |  |  | 100.000
合 计
测评合格编号:2021JS-02【新点造价软件V10.0安徽版】

## 10 附录I 税金计价表
附录I 税金计价表
工程名称：卫生间改造（1F、3F土建） |  |  |  | 标段： |  | 第1页 共1页
序号 | 项目名称 |  | 计算基础 |  | 计算基数 |  | 费率(％) | 金额(元)
1 | 增值税 |  | 分部分项工程费+措施项目费+不可竞争费+其他项目费 |  | 142160.20 |  | 9.000 | 12794.42
合 计 | [7 empty] | 12794.42
测评合格编号:2021JS-02【新点造价软件V10.0安徽版】

## 11 J.1 材料（工程设备）暂估单价一览表
J.1 材料（工程设备）暂估单价一览表
工程名称：卫生间改造（1F、3F土建） |  |  | 标段： |  |  | 第1页 共1页
序号 | 材料(工程设备)名称、规格、型号 |  |  | 计量单位 | 数量 |  | 单价(元)
测评合格编号:2021JS-02【新点造价软件V10.0安徽版】
说明：此表由招标人填写，投标人应将上述材料（工程设备）暂估单价计入工程量清单综合单价报价中。

## 12 J.2 发包人提供材料（工程设备）一览表
J.2 发包人提供材料（工程设备）一览表
工程名称：卫生间改造（1F、3F土建） |  |  |  | 标段： |  |  |  | 第1页 共1页
序号 | 材料(工程设备)名称、规格、型号 |  | 计量单位 |  | 数量 | 单价(元) | 合价(元) |  | 备注
测评合格编号:2021JS-02【新点造价软件V10.0安徽版】
说明：此表由招标人填写，供投标人在投标报价、确定总承包服务费时参考。