## 1 E.1 分部分项工程量清单计价表(所有标题)
E.1 分部分项工程量清单计价表
工程名称：箱变（安装） | [5 empty] | 标段： |  |  |  |  | 第1页 共4页
序号 | 项目编码 | 项目名称 |  | 项目特征描述 | 计量 单位 |  | 工程量 | 金额（元）
[8 empty] | 综合单价 | 合价 | 其中
[10 empty] | 定额 人工费 |  | 定额 机械费 | 暂估价
1 | 030401002001 | 组合型成套箱式变电站 |  | 1．名称：组合型成套箱式变电站 2．容量：630KVA 3．含箱体、变压器、高压柜、低压柜、补偿柜等 4．具体详见图纸、图集、答疑、招标文件、政府相关文件、规范等其它资料，满足验收要求 | 座 |  | 1.000
2 | 030408001001 | 电力电缆 |  | 1．名称：高压电力电缆 2．型号：YJV22-10KV-3*95 3．具体详见图纸、图集、答疑、招标文件、政府相关文件、规范等其他资料，满足验收要求 | m |  | 35.000
3 | 030408006001 | 高压电力电缆头 |  | 1．名称：高压电力电缆头 2．型号：120mm2以内 3．电压等级（kV)：10KV以下 4．具体详见图纸、图集、答疑、招标文件、政府相关文件、规范等其他资料，满足验收要求 | 个 |  | 2.000
4 | 030402009001 | 高压熔断器 |  | 1．名称：高压熔断器 2．型号：RW4-10/50 3．具体详见图纸、图集、答疑、招标文件、政府相关文件、规范等其他资料，满足验收要求 | 台 |  | 1.000
测评合格编号:2021JS-02【新点造价软件V10.0安徽版】
E.1 分部分项工程量清单计价表
工程名称：箱变（安装） | [5 empty] | 标段： |  |  |  |  | 第2页 共4页
序号 | 项目编码 | 项目名称 |  | 项目特征描述 | 计量 单位 |  | 工程量 | 金额（元）
[8 empty] | 综合单价 | 合价 | 其中
[10 empty] | 定额 人工费 |  | 定额 机械费 | 暂估价
5 | 030402002001 | 真空断路器 |  | 1．名称：杆上真空开关（带遥控器） 2．具体详见图纸、图集、答疑、招标文件、政府相关文件、规范等其他资料，满足验收要求 | 台 |  | 1.000
6 | 030402002002 | 箱变基础 |  | 1．名称：箱变基础 2．具体详见图纸、图集、答疑、招标文件、政府相关文件、规范等其他资料，满足验收要求 | 座 |  | 1.000
7 | 030402002003 | 接地装置 |  | 1．名称：接地装置 2．具体详见图纸、图集、答疑、招标文件、政府相关文件、规范等其他资料，满足验收要求 | 项 |  | 1.000
8 | 030414003001 | 特殊保护装置 |  | 1．名称：综合保护调试 2．具体详见图纸、图集、答疑、招标文件、政府相关文件、规范等其他资料，满足验收要求 | 台 |  | 1.000
9 | 030414001001 | 电力变压器系统 |  | 1．名称：电力变压器系统调试 2．容量（kV·A）：630 3．具体详见图纸、图集、答疑、招标文件、政府相关文件、规范等其他资料，满足验收要求 | 系统 |  | 1.000
10 | 030414001002 | 高压电力电缆震荡波试验 |  | 1．名称：高压电力电缆震荡波试验 2．具体详见图纸、图集、答疑、招标文件、政府相关文件、规范等其他资料，满足验收要求 | 项 |  | 1.000
测评合格编号:2021JS-02【新点造价软件V10.0安徽版】
E.1 分部分项工程量清单计价表
工程名称：箱变（安装） | [5 empty] | 标段： |  |  |  |  | 第3页 共4页
序号 | 项目编码 | 项目名称 |  | 项目特征描述 | 计量 单位 |  | 工程量 | 金额（元）
[8 empty] | 综合单价 | 合价 | 其中
[10 empty] | 定额 人工费 |  | 定额 机械费 | 暂估价
11 | 030414002001 | 送配电装置系统 |  | 1．名称：送配电装置调试 2．电压等级（KV)：10KV 3．满足规范及验收要求 4．具体详见图纸、图集、答疑、招标文件、政府相关文件、规范等其他资料，满足验收要求 | 系统 |  | 1.000
12 | 030414002002 | 送配电装置系统 |  | 1．名称：送配电装置调试 2．电压等级（KV)：1KV 3．满足规范及验收要求 4．具体详见图纸、图集、答疑、招标文件、政府相关文件、规范等其他资料，满足验收要求 | 系统 |  | 1.000
13 | 030414003002 | 母线调试 |  | 1．名称：母线调试 2．电压等级（kV）：10KV 3．具体详见图纸、图集、答疑、招标文件、政府相关文件、规范等其他资料，满足验收要求 | 段 |  | 1.000
14 | 030414003003 | 带电接火费 |  | 1．名称：带电接火费 2．具体详见图纸、图集、答疑、招标文件、政府相关文件、规范等其他资料，满足验收要求 | 项 |  | 1.000
15 | 030414003004 | 设计费 |  | 1．名称：设计费 2．具体详见图纸、图集、答疑、招标文件、政府相关文件、规范等其他资料，满足验收要求 | 项 |  | 1.000
测评合格编号:2021JS-02【新点造价软件V10.0安徽版】
E.1 分部分项工程量清单计价表
工程名称：箱变（安装） | [5 empty] | 标段： |  |  |  |  | 第4页 共4页
序号 | 项目编码 | 项目名称 |  | 项目特征描述 | 计量 单位 |  | 工程量 | 金额（元）
[8 empty] | 综合单价 | 合价 | 其中
[10 empty] | 定额 人工费 |  | 定额 机械费 | 暂估价
16 | 030414003005 | 供电报装协调费 |  | 1．名称：供电报装协调费 2．具体详见图纸、图集、答疑、招标文件、政府相关文件、规范等其他资料，满足验收要求 | 项 |  | 1.000
测评合格编号:2021JS-02【新点造价软件V10.0安徽版】

## 2 附录F 措施项目清单计价表
附录F 措施项目清单与计价表
工程名称：箱变（安装） |  |  |  | 标段： |  |  | 第1页 共1页
序号 | 项目编码 |  | 项目名称 |  | 计算基础 | 费率（%） |  | 金额（元）
1 | JC-01 |  | 夜间施工增加费 |  |  | 0.500
2 | JC-02 |  | 二次搬运费 |  |  | 1.000
3 | JC-03 |  | 冬雨季施工增加费 |  |  | 0.800
4 | JC-04 |  | 已完工程及设备保护费 |  |  | 0.100
5 | JC-05 |  | 工程定位复测费 |  |  | 1.000
6 | JC-06 |  | 非夜间施工照明费
7 | JC-07 |  | 临时保护设施费 |  |  | 0.200
8 | JC-08 |  | 赶工措施费
合 计
测评合格编号:2021JS-02【新点造价软件V10.0安徽版】

## 3 附录G 不可竞争项目清单与计价表
附录G 不可竞争项目清单与计价表
工程名称：箱变（安装） |  |  |  | 标段： |  |  | 第1页 共1页
序号 | 项目编码 |  | 项目名称 |  | 计算基数 | 费率（%） |  | 金额（元）
1 | JF-01 |  | 环境保护费 |  |  | 3.280
2 | JF-02 |  | 文明施工费 |  |  | 5.120
3 | JF-03 |  | 安全施工费 |  |  | 4.130
4 | JF-04 |  | 临时设施费 |  |  | 8.100
5 | JF-05 |  | 环境保护税
合 计
测评合格编号:2021JS-02【新点造价软件V10.0安徽版】

## 4 H.1 其他项目清单与计价汇总表
H.1 其他项目清单与计价汇总表
工程名称：箱变（安装） |  |  | 标段： |  | 第1页 共1页
序号 | 项目名称 |  |  | 金额(元)
1 | 暂列金额
2 | 专业工程暂估价
3 | 计日工
4 | 总承包服务费
合 计
测评合格编号:2021JS-02【新点造价软件V10.0安徽版】

## 5 H.2 暂列金额明细表
H.2 暂列金额明细表
工程名称：箱变（安装） |  |  |  | 标段： |  | 第1页 共1页
序号 | 项目名称 |  | 计量单位 |  | 暂定金额(元) |  | 备注
合 计
测评合格编号:2021JS-02【新点造价软件V10.0安徽版】
说明：此表由招标人填写，如不能详列，也可只列暂定金额总额，投款人应将上述暂列金额计入投标总价中。

## 6 H.3 专业工程暂估价计价表
H.3 专业工程暂估价计价表
工程名称：箱变（安装） |  |  |  | 标段： |  | 第1页 共1页
序号 | 工程名称 |  | 工程内容 |  | 金额(元) |  | 备注
合 计
测评合格编号:2021JS-02【新点造价软件V10.0安徽版】
说明：此表中“金额”由招标人填写。投标时，投标人应按招标人所列金额计入投标总价中。结算时按合同约定结算金额填写。

## 7 H.4 计日工表
H.4 计日工表
工程名称：箱变（安装） |  |  |  | 标段： |  |  | 第1页 共1页
编码 | 项目名称 |  | 单位 |  | 数量 | 综合单价 |  | 合价（元）
一 | 人工
人工费小计
二 | 材料
材料费小计
三 | 施工机械
施工机械费小计
合 计
测评合格编号:2021JS-02【新点造价软件V10.0安徽版】
说明：此表项目名称、数量由招标人填写，编制最高投标限价时，综合单价由招标人按有关计价规定确定；投标时，综合单价由投标人自主报价，按招标人所列数量计算合价计入投标总价中。结算时，按发承包双方确认的实际数量计算。

## 8 H.5 总承包服务费计价表
H.5 总承包服务费计价表
工程名称：箱变（安装） |  |  |  | 标段： |  |  | 第1页 共1页
序号 | 工程名称 |  | 项目价值(元) |  | 服务内容 | 费率(％) |  | 金额(元)
1 | 发包人发包专业工程
2 | 发包人供应材料
合 计
测评合格编号:2021JS-02【新点造价软件V10.0安徽版】

## 9 附录I 税金计价表
附录I 税金计价表
工程名称：箱变（安装） |  |  |  | 标段： |  | 第1页 共1页
序号 | 项目名称 |  | 计算基础 |  | 计算基数 |  | 费率(％) | 金额(元)
1 | 增值税 |  | 分部分项工程费+措施项目费+不可竞争费+其他项目费 |  |  |  | 9.000
合 计
测评合格编号:2021JS-02【新点造价软件V10.0安徽版】

## 10 J.1 材料（工程设备）暂估单价一览表
J.1 材料（工程设备）暂估单价一览表
工程名称：箱变（安装） |  |  | 标段： |  |  | 第1页 共1页
序号 | 材料(工程设备)名称、规格、型号 |  |  | 计量单位 | 数量 |  | 单价(元)
测评合格编号:2021JS-02【新点造价软件V10.0安徽版】
说明：此表由招标人填写，投标人应将上述材料（工程设备）暂估单价计入工程量清单综合单价报价中。

## 11 J.2 发包人提供材料（工程设备）一览表
J.2 发包人提供材料（工程设备）一览表
工程名称：箱变（安装） |  |  |  | 标段： |  |  |  | 第1页 共1页
序号 | 材料(工程设备)名称、规格、型号 |  | 计量单位 |  | 数量 | 单价(元) | 合价(元) |  | 备注
测评合格编号:2021JS-02【新点造价软件V10.0安徽版】
说明：此表由招标人填写，供投标人在投标报价、确定总承包服务费时参考。