## 1 单位工程最高投标限价汇总表
D.3 单位工程最高投标限价汇总表
工程名称：射击馆卫生间改造（1F、3F安装） |  |  | 标段： |  |  | 第1页 共1页
序号 | 汇总内容 |  |  | 金额(元) | 其中：材料、设备暂估价（元）
1 | 分部分项工程费 |  |  | 215156.82
1.1 | 定额人工费 |  |  | 13706.86
1.2 | 定额机械费 |  |  | 1650.35
1.3 | 综合费 |  |  | 3937.88
2 | 措施项目费 |  |  | 552.86
3 | 不可竞争费 |  |  | 3168.19
3.1 | 安全文明施工费 |  |  | 3168.19
3.2 | 环境保护税
4 | 其他项目
4.1 | 暂列金额
4.2 | 专业工程暂估价
4.3 | 计日工
4.4 | 总承包服务费
5 | 税金 |  |  | 19699.01
工程造价=1+2+3+4+5 |  |  |  | 238576.88
测评合格编号:2021JS-02【新点造价软件V10.0安徽版】

## 2 E.1 分部分项工程量清单计价表(所有标题)
E.1 分部分项工程量清单计价表
工程名称：射击馆卫生间改造（1F、3F安装） | [5 empty] | 标段： |  |  |  |  | 第1页 共8页
序号 | 项目编码 | 项目名称 |  | 项目特征描述 | 计量 单位 |  | 工程量 | 金额（元）
[8 empty] | 综合单价 | 合价 | 其中
[10 empty] | 定额 人工费 |  | 定额 机械费 | 暂估价
| 1 | 1F、3F卫生间 | [6 empty] | 43430.21
1 | 030412004001 | 装饰灯 |  | 1．名称：筒灯 2．规格：3.5寸6W 3．具体详见图纸、图集、答疑、招标文件、政府相关文件、规范等其他资料，满足验收要求 | 套 |  | 24.000 | 40.85 | 980.40 | 241.92
2 | 030412004002 | 装饰灯 |  | 1．名称：条行灯（灯带） 2．型号：色温3500K 3．具体详见图纸、图集、答疑、招标文件、政府相关文件、规范等其他资料，满足验收要求 | m |  | 61.000 | 39.56 | 2413.16 | 580.72
3 | 030411004001 | 配线 |  | 1．型号：BV-2.5 2．配线方式：穿管敷设 3．具体详见图纸、图集、答疑、招标文件、政府相关文件、规范等其他资料，满足验收要求 | m |  | 800.000 | 3.24 | 2592.00 | 360.00
4 | 030411001001 | 配管 |  | 1、名称：电气配管 2、规格：PC20 3、配置要求：砖、混结构明敷 4、具体详见图纸、图集、答疑、招标文件、政府相关文件、规范等其他资料，满足验收要求 | m |  | 250.000 | 7.05 | 1762.50 | 912.50
5 | 031006012001 | 热水器、开水炉 |  | 1．名称：厨热宝 2．型号、容积：10升 3．具体详见图纸、图集、技术规格书、答疑、招标文件、政府相关文件、规范等其他资料，满足验收要求 | 台 |  | 2.000 | 955.06 | 1910.12 | 73.64
测评合格编号:2021JS-02【新点造价软件V10.0安徽版】
E.1 分部分项工程量清单计价表
工程名称：射击馆卫生间改造（1F、3F安装） | [5 empty] | 标段： |  |  |  |  | 第2页 共8页
序号 | 项目编码 | 项目名称 |  | 项目特征描述 | 计量 单位 |  | 工程量 | 金额（元）
[8 empty] | 综合单价 | 合价 | 其中
[10 empty] | 定额 人工费 |  | 定额 机械费 | 暂估价
6 | WB030701004001 | 通风机安装 |  | 1．名称：排气扇 2．型号：BLD-120 3．规格：风量 120m3/h，功率 0.02KW，电源 220-50V-φ-Hz，自带止回功能 4．具体详见图纸、图集、技术规格书、答疑、招标文件、政府相关文件、规范等其他资料，满足验收要求 | 台 |  | 3.000 | 151.43 | 454.29 | 97.44
7 | 031001006001 | 塑料管 |  | 1．安装部位：室内 2．介质：给水 3．材质：PPR冷水管 4．规格、压力等级：DN40 5．连接形式：热熔连接 6．压力试验及吹洗设计要求：满足设计要求 7．含管道消毒冲洗、管卡等 8．具体详见图纸、图集、答疑、招标文件、政府相关文件、规范等其他资料，满足验收要求 | m |  | 42.000 | 43.58 | 1830.36 | 525.00 |  | 1.26
测评合格编号:2021JS-02【新点造价软件V10.0安徽版】
E.1 分部分项工程量清单计价表
工程名称：射击馆卫生间改造（1F、3F安装） | [5 empty] | 标段： |  |  |  |  | 第3页 共8页
序号 | 项目编码 | 项目名称 |  | 项目特征描述 | 计量 单位 |  | 工程量 | 金额（元）
[8 empty] | 综合单价 | 合价 | 其中
[10 empty] | 定额 人工费 |  | 定额 机械费 | 暂估价
8 | 031001006002 | 塑料管 |  | 1．安装部位：室内 2．介质：给水 3．材质：PPR冷水管 4．规格、压力等级：DN20 5．连接形式：热熔连接 6．压力试验及吹洗设计要求：满足设计要求 7．含管道消毒冲洗、管卡等 8．具体详见图纸、图集、答疑、招标文件、政府相关文件、规范等其他资料，满足验收要求 | m |  | 50.000 | 21.28 | 1064.00 | 455.00 |  | 1.00
9 | 031004003001 | 大便器 |  | 1．名称：感应式蹲便器 2．组装形式：成套供应，含给排水配件、角阀、上下水管、预埋件等 3．具体详见图纸、图集、答疑、招标文件、政府相关文件、规范等其他资料，满足验收要求 | 套 |  | 12.000 | 1489.63 | 17875.56 | 445.92
10 | 031004014001 | 给、排水附（配）件 |  | 1、名称：不锈钢地漏 2、型号、规格：DN50 3、具体详见图纸、图集、答疑、招标文件、政府相关文件、规范等其他资料，满足验收要求 | 个 |  | 6.000 | 50.83 | 304.98 | 65.10
11 | 031004003002 | 小便器 |  | 1．名称：感应式小便器 2．组装形式：成套供应，含给排水配件、角阀、上下水管、预埋件等 3．具体详见图纸、图集、答疑、招标文件、政府相关文件、规范等其他资料，满足验收要求 | 套 |  | 4.000 | 1635.43 | 6541.72 | 93.48
测评合格编号:2021JS-02【新点造价软件V10.0安徽版】
E.1 分部分项工程量清单计价表
工程名称：射击馆卫生间改造（1F、3F安装） | [5 empty] | 标段： |  |  |  |  | 第4页 共8页
序号 | 项目编码 | 项目名称 |  | 项目特征描述 | 计量 单位 |  | 工程量 | 金额（元）
[8 empty] | 综合单价 | 合价 | 其中
[10 empty] | 定额 人工费 |  | 定额 机械费 | 暂估价
12 | 031004004001 | 洗涤盆 |  | 1．名称：拖把池 2．组装形式：成套供应，含给排水配件、角阀、上下水管、预埋件等 3．具体详见图纸、图集、答疑、招标文件、政府相关文件、规范等其他资料，满足验收要求 | 套 |  | 2.000 | 524.77 | 1049.54 | 46.00
13 | 031001006003 | 塑料管 |  | 1．安装部位：室内 2．介质：污废水 3．材质：UPVC排水管 4．规格、压力等级：DN100 5．连接形式：承插粘接 6．含配套管件、管卡 7．具体详见图纸、图集、答疑、招标文件、政府相关文件、规范等其他资料，满足验收要求 | m |  | 44.000 | 52.54 | 2311.76 | 642.84 |  | 0.44
14 | 031001006004 | 塑料管 |  | 1．安装部位：室内 2．介质：污废水 3．材质：UPVC排水管 4．规格、压力等级：DN50 5．连接形式：承插粘接 6．含配套管件、管卡 7．具体详见图纸、图集、答疑、招标文件、政府相关文件、规范等其他资料，满足验收要求 | m |  | 22.000 | 24.04 | 528.88 | 218.46
测评合格编号:2021JS-02【新点造价软件V10.0安徽版】
E.1 分部分项工程量清单计价表
工程名称：射击馆卫生间改造（1F、3F安装） | [5 empty] | 标段： |  |  |  |  | 第5页 共8页
序号 | 项目编码 | 项目名称 |  | 项目特征描述 | 计量 单位 |  | 工程量 | 金额（元）
[8 empty] | 综合单价 | 合价 | 其中
[10 empty] | 定额 人工费 |  | 定额 机械费 | 暂估价
15 | WB031002009001 | 凿槽、刨沟 |  | 1．名称：墙面开槽 2．规格：50*50 3．具体详见图纸、图集、答疑、招标文件、政府相关文件、规范等其他资料，满足验收要求 | m |  | 96.000 | 9.60 | 921.60 | 357.12
16 | WB031002010001 | 沟槽恢复 |  | 1．名称：沟槽恢复 2．规格：50*50 3．具体详见图纸、图集、答疑、招标文件、政府相关文件、规范等其他资料，满足验收要求 | m |  | 96.000 | 4.10 | 393.60 | 150.72
17 | WB031002009002 | 机械钻孔 |  | 1．楼板开孔 2．具体详见图纸、图集、答疑、招标文件、政府相关文件、规范等其他资料，满足验收要求 | m |  | 14.000 | 35.41 | 495.74 | 189.56
|  | 分部小计 | [6 empty] | 43430.21
| 2 | 新配箱变至靶场配电房 | [6 empty] | 114070.03
18 | 030408001001 | 电力电缆 |  | 1．名称：电力电缆 2．型号：YJV22-4*185 3．敷设方式、部位：穿管敷设 4．具体详见图纸、图集、答疑、招标文件、政府相关文件、规范等其他资料，满足验收要求 | m |  | 160.000 | 483.51 | 77361.60 | 1209.60 |  | 419.20
19 | 030408006001 | 电力电缆头 |  | 1．型号：240mm2以内 2．电压等级（kV)：1KV以下 3．具体详见图纸、图集、答疑、招标文件、政府相关文件、规范等其他资料，满足验收要求 | 个 |  | 4.000 | 245.77 | 983.08 | 284.48
测评合格编号:2021JS-02【新点造价软件V10.0安徽版】
E.1 分部分项工程量清单计价表
工程名称：射击馆卫生间改造（1F、3F安装） | [5 empty] | 标段： |  |  |  |  | 第6页 共8页
序号 | 项目编码 | 项目名称 |  | 项目特征描述 | 计量 单位 |  | 工程量 | 金额（元）
[8 empty] | 综合单价 | 合价 | 其中
[10 empty] | 定额 人工费 |  | 定额 机械费 | 暂估价
20 | 390201002001 | 管沟土方 |  | 1、名称：土方开挖回填 2、土壤类别：详见设计图纸 3、具体详见图纸、图集、补疑、招标文件、政府相关文件、规范等其他资料，满足验收要求 | m3 |  | 24.000 | 90.05 | 2161.20 | 1498.56 |  | 50.40
21 | 040504001001 | 砌筑检查井 |  | 1、名称：小型砖砌手孔井 2、规格、尺寸：700*700*1000 (长*宽*深)含成品井盖 3、做法见07SD101-8-P120 4、具体详见图纸、图集、答疑、招标文件、政府相关文件、规范等其他资料，满足验收要求 | 座 |  | 2.000 | 1936.90 | 3873.80 | 719.88 |  | 17.22
22 | WB040501030001 | 过路顶管 |  | 1．名称：过路顶管 2．材质及规格：DN40 3．含所有顶管所需的配套设施，辅材、开挖、定向等 4．具体详见图纸、答疑并满足图纸、设计、规范、招标文件等要求 | m |  | 10.000 | 339.74 | 3397.40 | 1458.90 |  | 401.30
23 | 030404017001 | 配电箱 |  | 1．名称：接线柜 2．材质：不锈钢 3．规格：1500*800 4．安装方式：落地安装，含基础 5．含箱内所有元器件、箱体、接线端子等配套辅材安装 6．具体详见图纸、图集、答疑、招标文件、政府相关文件、规范等其他资料，满足验收要求 | 台 |  | 2.000 | 3853.45 | 7706.90 | 302.68 |  | 181.00
测评合格编号:2021JS-02【新点造价软件V10.0安徽版】
E.1 分部分项工程量清单计价表
工程名称：射击馆卫生间改造（1F、3F安装） | [5 empty] | 标段： |  |  |  |  | 第7页 共8页
序号 | 项目编码 | 项目名称 |  | 项目特征描述 | 计量 单位 |  | 工程量 | 金额（元）
[8 empty] | 综合单价 | 合价 | 其中
[10 empty] | 定额 人工费 |  | 定额 机械费 | 暂估价
24 | 030404017002 | 配电箱 |  | 1．名称：靶场配电箱 2．材质：不锈钢 3．规格：1200*900 4．安装方式：墙上明装，箱底距地高1.2米 5．含箱内所有元器件、箱体、接线端子等配套辅材安装 6．具体详见图纸、图集、答疑、招标文件、政府相关文件、规范等其他资料，满足验收要求 | 台 |  | 5.000 | 3717.21 | 18586.05 | 583.10 |  | 26.65
|  | 分部小计 | [6 empty] | 114070.03
| 3 | 射击馆配电箱电缆 | [6 empty] | 57101.16
25 | 030408001002 | 电力电缆 |  | 1．名称：电力电缆更换 2．型号：YJV-4*35+1*16 3．敷设方式、部位：穿管敷设 4．含原有电缆拆除 5．具体详见图纸、图集、答疑、招标文件、政府相关文件、规范等其他资料，满足验收要求 | m |  | 378.000 | 149.46 | 56495.88 | 1833.30 |  | 551.88
26 | 030408006002 | 电力电缆头 |  | 1．型号：35mm2以内 2．电压等级（kV)：1KV以下 3．具体详见图纸、图集、答疑、招标文件、政府相关文件、规范等其他资料，满足验收要求 | 个 |  | 6.000 | 100.88 | 605.28 | 202.44
|  | 分部小计 | [6 empty] | 57101.16
| 4 | 其他 | [6 empty] | 555.42
测评合格编号:2021JS-02【新点造价软件V10.0安徽版】
E.1 分部分项工程量清单计价表
工程名称：射击馆卫生间改造（1F、3F安装） | [5 empty] | 标段： |  |  |  |  | 第8页 共8页
序号 | 项目编码 | 项目名称 |  | 项目特征描述 | 计量 单位 |  | 工程量 | 金额（元）
[8 empty] | 综合单价 | 合价 | 其中
[10 empty] | 定额 人工费 |  | 定额 机械费 | 暂估价
27 | 031301017001 | 脚手架搭拆 |  | 1、名称：搭拆脚手架 2、其他：具体详见图纸、图集、补疑、招标文件、政府相关文件、规范等其他资料，满足验收要求 | 项 |  | 1.000 | 555.42 | 555.42 | 158.50
|  | 分部小计 | [6 empty] | 555.42
测评合格编号:2021JS-02【新点造价软件V10.0安徽版】

## 3 附录F 措施项目清单计价表
附录F 措施项目清单与计价表
工程名称：射击馆卫生间改造（1F、3F安装） |  |  |  | 标段： |  |  | 第1页 共1页
序号 | 项目编码 |  | 项目名称 |  | 计算基础 | 费率（%） |  | 金额（元）
1 | JC-01 |  | 夜间施工增加费 |  | 15357.21 | 0.500 |  | 76.79
2 | JC-02 |  | 二次搬运费 |  | 15357.21 | 1.000 |  | 153.57
3 | JC-03 |  | 冬雨季施工增加费 |  | 15357.21 | 0.800 |  | 122.86
4 | JC-04 |  | 已完工程及设备保护费 |  | 15357.21 | 0.100 |  | 15.36
5 | JC-05 |  | 工程定位复测费 |  | 15357.21 | 1.000 |  | 153.57
6 | JC-06 |  | 非夜间施工照明费 |  | 15357.21
7 | JC-07 |  | 临时保护设施费 |  | 15357.21 | 0.200 |  | 30.71
8 | JC-08 |  | 赶工措施费 |  | 15357.21
合 计 | [7 empty] | 552.86
测评合格编号:2021JS-02【新点造价软件V10.0安徽版】

## 4 附录G 不可竞争项目清单与计价表
附录G 不可竞争项目清单与计价表
工程名称：射击馆卫生间改造（1F、3F安装） |  |  |  | 标段： |  |  | 第1页 共1页
序号 | 项目编码 |  | 项目名称 |  | 计算基数 | 费率（%） |  | 金额（元）
1 | JF-01 |  | 环境保护费 |  | 15357.21 | 3.280 |  | 503.72
2 | JF-02 |  | 文明施工费 |  | 15357.21 | 5.120 |  | 786.29
3 | JF-03 |  | 安全施工费 |  | 15357.21 | 4.130 |  | 634.25
4 | JF-04 |  | 临时设施费 |  | 15357.21 | 8.100 |  | 1243.93
5 | JF-05 |  | 环境保护税 |  | 0
合 计 | [7 empty] | 3168.19
测评合格编号:2021JS-02【新点造价软件V10.0安徽版】

## 5 H.1 其他项目清单与计价汇总表
H.1 其他项目清单与计价汇总表
工程名称：射击馆卫生间改造（1F、3F安装） |  |  | 标段： |  | 第1页 共1页
序号 | 项目名称 |  |  | 金额(元)
1 | 暂列金额
2 | 专业工程暂估价
3 | 计日工
4 | 总承包服务费
合 计
测评合格编号:2021JS-02【新点造价软件V10.0安徽版】

## 6 H.2 暂列金额明细表
H.2 暂列金额明细表
工程名称：射击馆卫生间改造（1F、3F安装） |  |  |  | 标段： |  | 第1页 共1页
序号 | 项目名称 |  | 计量单位 |  | 暂定金额(元) |  | 备注
合 计
测评合格编号:2021JS-02【新点造价软件V10.0安徽版】
说明：此表由招标人填写，如不能详列，也可只列暂定金额总额，投款人应将上述暂列金额计入投标总价中。

## 7 H.3 专业工程暂估价计价表
H.3 专业工程暂估价计价表
工程名称：射击馆卫生间改造（1F、3F安装） |  |  |  | 标段： |  | 第1页 共1页
序号 | 工程名称 |  | 工程内容 |  | 金额(元) |  | 备注
合 计
测评合格编号:2021JS-02【新点造价软件V10.0安徽版】
说明：此表中“金额”由招标人填写。投标时，投标人应按招标人所列金额计入投标总价中。结算时按合同约定结算金额填写。

## 8 H.4 计日工表
H.4 计日工表
工程名称：射击馆卫生间改造（1F、3F安装） |  |  |  | 标段： |  |  | 第1页 共1页
编码 | 项目名称 |  | 单位 |  | 数量 | 综合单价 |  | 合价（元）
一 | 人工
人工费小计
二 | 材料
材料费小计
三 | 施工机械
施工机械费小计
合 计
测评合格编号:2021JS-02【新点造价软件V10.0安徽版】
说明：此表项目名称、数量由招标人填写，编制最高投标限价时，综合单价由招标人按有关计价规定确定；投标时，综合单价由投标人自主报价，按招标人所列数量计算合价计入投标总价中。结算时，按发承包双方确认的实际数量计算。

## 9 H.5 总承包服务费计价表
H.5 总承包服务费计价表
工程名称：射击馆卫生间改造（1F、3F安装） |  |  |  | 标段： |  |  | 第1页 共1页
序号 | 工程名称 |  | 项目价值(元) |  | 服务内容 | 费率(％) |  | 金额(元)
1 | 发包人发包专业工程 |  |  |  |  | 100.000
2 | 发包人供应材料 |  |  |  |  | 100.000
合 计
测评合格编号:2021JS-02【新点造价软件V10.0安徽版】

## 10 附录I 税金计价表
附录I 税金计价表
工程名称：射击馆卫生间改造（1F、3F安装） |  |  |  | 标段： |  | 第1页 共1页
序号 | 项目名称 |  | 计算基础 |  | 计算基数 |  | 费率(％) | 金额(元)
1 | 增值税 |  | 分部分项工程费+措施项目费+不可竞争费+其他项目费 |  | 218877.87 |  | 9.000 | 19699.01
合 计 | [7 empty] | 19699.01
测评合格编号:2021JS-02【新点造价软件V10.0安徽版】

## 11 J.1 材料（工程设备）暂估单价一览表
J.1 材料（工程设备）暂估单价一览表
工程名称：射击馆卫生间改造（1F、3F安装） |  |  | 标段： |  |  | 第1页 共1页
序号 | 材料(工程设备)名称、规格、型号 |  |  | 计量单位 | 数量 |  | 单价(元)
测评合格编号:2021JS-02【新点造价软件V10.0安徽版】
说明：此表由招标人填写，投标人应将上述材料（工程设备）暂估单价计入工程量清单综合单价报价中。

## 12 J.2 发包人提供材料（工程设备）一览表
J.2 发包人提供材料（工程设备）一览表
工程名称：射击馆卫生间改造（1F、3F安装） |  |  |  | 标段： |  |  |  | 第1页 共1页
序号 | 材料(工程设备)名称、规格、型号 |  | 计量单位 |  | 数量 | 单价(元) | 合价(元) |  | 备注
测评合格编号:2021JS-02【新点造价软件V10.0安徽版】
说明：此表由招标人填写，供投标人在投标报价、确定总承包服务费时参考。