## Sheet1
合肥市丁香家园幼儿园报价单
型号 | 产品名称 | 数量 | 单位 | 参数
1 | 木地板 | 344.88 | 平方 | 执行标准：GB/T 18102-2020《浸渍纸层压木质地板》、GB 18580-2017、GB/T 39600-2021 甲醛释放量符合GB 18580-2017，E0级（≤0.050mg/m³，1m³气候箱法），高端系列可要求ENF级（≤0.025mg/m³，GB/T 39600-2021）免胶拍立扣/双锁扣系统，拼装离缝≤0.15mm，拼装高度差≤0.10mm满铺防潮静音垫（PE或IXPE，厚≥2mm），含配套踢脚线、收口压条（铜/铝合金） 1.12mm厚强化木地板，环保等级满足ENF级别 2．0.2mm厚PE防潮膜3．2~3mm厚地垫，品牌兔宝宝，圣象，扬子。须提供授权书或正规进货凭证
2 | 踢脚线 | 186.9 | 米 | 执行标准：GB/T 18102-2020《浸渍纸层压木质地板》、GB 18580-2017、GB/T 39600-2021 甲醛释放量符合GB 18580-2017，E0级（≤0.050mg/m³，1m³气候箱法），高端系列可要求ENF级（≤0.025mg/m³，GB/T 39600-2021）免胶拍立扣/双锁扣系统，拼装离缝≤0.15mm，拼装高度差≤0.10mm满铺防潮静音垫（PE或IXPE，厚≥2mm），配套踢脚线、收口压条。1.15mm厚木质踢脚线，环保等级满足ENF级别 2．新安装踢脚线的工艺做法、完成面高度，与本次施工拆除的原有踢脚线保持一致，安装完成后须保证接缝严密、顺直牢固，衔接位置无明显色差与高低差，颜色要和地板同色。
3 | 幼儿座便器隔断 | 63.36 | 平方 | 1.12mm厚一代高密度抗倍特板，环保等级满足ENF级别。 2.隔断高度1.1-1.2m，单隔间：宽 0.75–0.8m，深度 0.9–1.0m，隔断底部离地高度150mm，门扇门洞净宽≥0.6m。 3．座便器两侧隔断加装低位辅助扶手；扶手材质为直径20mm304不锈钢，壁厚≥1.2mm；扶手两端做无缝圆弧封头，无外露螺丝。 4．所有边缘必须做倒圆处理，搭配明亮马卡龙色系或卡通童趣图案，造型符合业主要求。造型和图案和颜色要设计图片，由甲方认可方可生产。
4 | 木地板拆除 | 344.88 | 平方 | 移走家具，断开该区域地暖（如有），待地面冷却后再拆。 检查是否有嵌入地面的弱电/网络/地插线，标记避让。 通道铺保护膜，电梯厅、楼道做好成品保护。 作业人员佩戴防尘口罩、手套、护目镜（旧地板可能有霉菌/甲醛残留） 扬尘控制：拆除过程适当洒水（胶水残留区慎用大量水）→及时装袋清运。 废弃物处置：旧地板、龙骨、防潮垫按当地环卫要求装袋（建筑垃圾不可混入生活垃圾）。 霉变/虫蛀：若拆出有霉斑或虫粉，基层喷防霉/防虫处理后再新铺。 施工过程中不得给校方带来任何损坏和损失。（如有施工方需照价赔偿）
5 | 踢脚线拆除 | 186.9 | 米 | 移走家具，断开该区域地暖（如有），待地面冷却后再拆。 检查是否有嵌入地面的弱电/网络/地插线，标记避让。 通道铺保护膜，电梯厅、楼道做好成品保护。 作业人员佩戴防尘口罩、手套、护目镜（旧地板可能有霉菌/甲醛残留） 扬尘控制：拆除过程适当洒水（胶水残留区慎用大量水）→及时装袋清运。 废弃物处置：旧地板、龙骨、防潮垫按当地环卫要求装袋（建筑垃圾不可混入生活垃圾）。 霉变/虫蛀：若拆出有霉斑或虫粉，基层喷防霉/防虫处理后再新铺。 施工过程中不得给校方带来任何损坏和损失。（如有施工方需照价赔偿）
6 | 隔板拆除 | 21.6 | 米 | 移走家具，断开该区域地暖（如有），待地面冷却后再拆。 检查是否有嵌入地面的弱电/网络/地插线，标记避让。 通道铺保护膜，电梯厅、楼道做好成品保护。 作业人员佩戴防尘口罩、手套、护目镜（旧地板可能有霉菌/甲醛残留） 扬尘控制：拆除过程适当洒水（胶水残留区慎用大量水）→及时装袋清运。 废弃物处置：旧地板、龙骨、防潮垫按当地环卫要求装袋（建筑垃圾不可混入生活垃圾）。 霉变/虫蛀：若拆出有霉斑或虫粉，基层喷防霉/防虫处理后再新铺。 施工过程中不得给校方带来任何损坏和损失。（如有施工方需照价赔偿）
7 | 自流平水泥砂浆找平 | 344.88 | 平方 | 执行标准：JC/T 985-2017 垫层型(L类)，GB 50209-2010 材料：商品水泥基自流平干粉砂浆，28d抗压强度≥20MPa，拉伸粘结强度≥1.0MPa 施工：原地面打磨清理→涂刷专用界面剂→自流平砂浆泵送/手工摊铺→消泡滚筒排气 找平厚度：平均约4～5mm（最薄≥3mm，最厚≤8mm/次），局部落差大先粗找平 平整度：2m靠尺检测高低差≤2mm/2m（铺PVC地板）或≤3mm/2m（铺木地板） 包含：基层打磨清理、界面剂、自流平材料及人工、养护 施工及验收：《建筑地面工程施工质量验收规范》GB 50209-2010、《自流平地面工程技术标准》JGJ/T 175-2018水泥基自流平砂浆地面找平（垫层）