## Sheet1
望联幼儿园楼梯及功能室塑胶地面报价单
型号 | 产品名称 | 规格 | 数量 | 单位 | 参数
1 | 楼梯踏步 | 135平方 | 135 | 平方 | 优质PVC树脂新料（或三元乙丙橡胶EPDM/NBR），不含再生料，无邻苯二甲酸酯增塑剂踏面宽≥300～460mm（通常按现场楼梯定制裁切），踢面高≥150～180mm；成品带圆角防滑前沿（nose），常规卷/片材长度可按需裁，弯角总厚度≥2.0～4mm凹凸防滑纹理或金刚砂防滑条（距前沿20～30mm），干态摩擦系数≥0.50，湿态BPN≥45（DIN 51130 R9～R10级）符合EN 660-2标准，T级（磨损体积≤2.0 cm³/100转）或商用T级以上楼梯专用PVC/聚氨酯胶粘剂满粘固定，踏面与踢面阴角压合严密，前沿防滑条外露，不得空鼓翘边耐常用清洁剂（酒精、84消毒液等）擦拭不发白、不溶胀；适用温度-10℃～60℃。
2 | 楼梯踏步收边条 | 270米 | 270 | 米 | 采用6063-T5铝合金，表面阳极氧化处理，铝材壁厚一般为1.0～1.6mm（公建建议≥1.2mm）重金属符合GB 18586限量，软质PVC或改性PVC（也有EPDM橡胶），要求耐磨、耐老化、阻燃（燃烧性能不低于B1级），干态摩擦系数≥0.6，湿态≥0.45（优质品可达≥0.8），每级踏步设1～2条，距踏步前缘20～35mm；踏步深＞280mm时可设双条符合GB 50209等相关要求常见颜色黑/灰/黄/红可用于学校/幼儿园。
3 | 功能室及楼梯平台自流平 | 300平 | 300 | 平 | 水泥基自流平砂浆（垫层型 U 类），用于 PVC/石塑地板铺装前基层精细找平，非石膏基。≥C20（推荐C25），28d 抗压强度≥20.0MPa（C25 为≥25.0MPa），28d 抗折强度≥4.0～6.0MPa。≥130mm（跳桌法 JC/T 985），20min 保留流动度≥100～130mm，保证自流摊铺性。24h 抗压强度≥6.0MPa，24h 抗折强度≥2.0MPa，满足次日可上人进行下道工序。与基层粘结强度≥1.0MPa（垫层型），防止空鼓脱层；部分单位要求≥1.5MPa。-0.15%～+0.15%（28d），低收缩抗开裂。单遍施工厚度 3～8mm（平均约 4～5mm），局部高差大处可分遍施工，最低处≥2mm。自流平养护干燥后，铺 PVC 前基层含水率≤3～4.5%，涂刷专用界面剂封闭。自流平养护干燥后，铺 PVC 前基层含水率≤3～4.5%，涂刷专用界面剂封闭。符合 GB 18583《室内装饰装修材料 胶粘剂中有害物质限量》，VOC、甲醛达标，适用于学校/幼儿园室内。
4 | 功能室及楼梯平台地板革 | 300平 | 300 | 平 | 多层复合密实型或同质透心PVC卷材，以聚氯乙烯树脂为主要原料，含UV防污处理耐磨层+印刷层+玻纤稳定层+密实底/发泡背层，不含再生料。≥2.0mm（常用2.0mm/2.5mm；舞蹈室或康复室可用3.0mm～4.5mm），偏差±0.1mm内。复合结构≥0.35～0.5mm；同质透芯视同整体耐磨；耐磨等级T级（EN 660-2 磨损体积≤2.0cm³/100转或GB/T 4085 T级）。B1级（GB 8624-2012）难燃，离火自熄，产烟毒性t0/s1级。干态静摩擦系数≥0.50，湿态≥0.40；防滑等级R9（DIN 51130）或遇水更涩型。符合GB 18586《聚氯乙烯卷材地板中有害物质限量》：氯乙烯单体≤5mg/kg，可溶性铅≤20mg/m²，可溶性镉≤20mg/m²，挥发物达标；学校/幼儿园建议同时满足GB 36246（中小学合成材料面层）低TVOC、无邻苯增塑剂。表面抗菌处理，对大肠杆菌、金黄色葡萄球菌抑菌率≥99%（学校/医院功能室常要求）。基层平整度2m靠尺间隙≤2mm→涂界面剂→水泥基自流平（见你之前问的自流平参数）→专用PVC铺装胶满刮→卷材预铺裁切→接缝热熔焊接（同色焊条）→修平；墙角上翻做踢脚或配铝合金/PVC踢脚线。基层平整度2m靠尺间隙≤2mm→涂界面剂→水泥基自流平（见你之前问的自流平参数）→专用PVC铺装胶满刮→卷材预铺裁切→接缝热熔焊接（同色焊条）→修平；墙角上翻做踢脚或配铝合金/PVC踢脚线。适用于学校/幼儿园室内。
5 | 墙角线 | 400米 | 400 | 米 | 全新环保PVC原生料（非再生料），无邻苯二甲酸酯，低味无甲醛，符合GB 18586或RoHS​L型直角包角（90°±1°），同时包覆踏步踏面+踢面，兼具收边、护角、防滑功能翼宽（踏面/踢面）各≥20～40mm，总厚度≥2.0～3.0mm；单根长度常规2m/3m，可按现场裁切表面带凹凸防滑纹/金刚砂颗粒或磨砂面，防滑系数≥0.5（干态）与塑胶地板协调（常用灰色/米黄/深灰/同色系），色泽均匀不褪色甲醛未检出或≤0.05mg/m³，重金属符合GB 18586限量，可用于学校/幼儿园。