## Sheet1
合肥一中人工智能课程材料采购
序号 | 产品名称 |  | 技术参数 | 数量
1 | usb摄像头 |  | 720P USB高清摄像头 | 122
2 | 耳麦 |  | 头戴电教耳机 | 122
3 | 人工智能学习套装1（整体实验箱） |  | 一.实验盒： ①.CPU需采用单板计算机架构的国产芯片，主频不低于1.2GHz、核数不低于4核，板载内存不低于512MB的DDR3内存，硬盘内存不低于16GB的eMMC存储，出厂预装Linux系统，支持python2和python3； ②.需支持多种编程方式：图形化编程、Jupyter编程、Thonny编程、SSH远程访问、VScode编程等； ③.需支持预装常用Python库，如NumPy、Pandas、Matplotlib等库； ④.需支持离线运行程序、还可存储多个程序； ⑤.需支持蓝牙4.0及WiFi 2.4G； ⑥.需集成2.8寸 240*320TFT彩屏、1个开关按键、1个菜单按键、4个可编程功能按钮、麦克风传感器、光线传感器、六轴传感器、摄像头、小音箱、温湿度、4颗RGB灯、旋钮、摇杆、两个减速电机、5路巡线传感器、RFID、红外避障、电导开关等模块； ⑦.需集成USB Type-C接口、USB TypeA接口（可拓展USB外设，如摄像头等）、microSD卡接口、2个I2C接口、4个I/O接口； ⑧.需内置锂电池； ⑨.需支持Type-C 5V供电，工作电压3.3V。 二.电子模块： 1.舵机： ①.需支持转动角度：0-180度； ②.需支持工作电压：3.3V-6V。 2.风扇： ①.需支持数字引脚控制； ②.需支持工作电压：5V。 3.摄像头： ①.USB接口免驱 三.配件： 需配备主板烧录数据线、模块连接线、SR04超声波传感器、车轮、RFID标签卡等配件。 四.编程方式： 需支持图形化编程、Python代码编程。 | 24
4 | 人工智能通识课实验套装 | 人工智能实验套装 | 一、主控板核心技术与功能实现：主控板采用一体化设计，国产芯片架构。是面向中小学信息科技与人工智能教育场景的微型计算机，适用于各类编程教学及课程实验教学。主控板技术指标与功能如下： 1、主控板规格：外壳材质材质为ABS（防火级别V0），外观尺寸：≥55.8*55.8*23.8MM； 2、主处理器：国产双核32位LX7微处理器，主频：≥240MHz，SRAM：≥8Mb，FLASH：≥16Mb； 3、▲视觉显示模块：LCD显示屏：≥2.0英寸，分辨率：≥240×320像素； 4、▲可编程按键系统‌：配置A/B/C三颗独立可编程按键，支持自定义功能映射，可用于电梯运行模拟实验； 5、‌无线通信模块‌：集成双模无线连接系统，支持2.4GHz WiFi（符合IEEE 802.11 b/g/n标准，传输速率≥72Mbps）与蓝牙5.0技术（支持BLE低功耗模式，兼容HID协议，传输距离≥10米）； 6、‌声音采集系统‌：内置2个声音传感器，集成双麦克风阵列，支持声源定位； 7、‌音频输出单元‌：内置扬声器，支持I2S或PWM音频输出； 8、光线强度检测‌：内置光线传感器可测量环境光线强度，测量范围0-65535 lux； 9、运动姿态检测‌：内置加速度计陀螺仪六轴IMU（3轴加速度计+3轴陀螺仪）； 10、地磁方向感知‌：内置地磁传感器，三轴磁力计，航向角精度≤1°； 11、可编程灯阵列‌：内置≥3颗独立可编程全彩RGB灯，灯珠采用磨砂工艺护眼设计，支持≥1670万色显示；‌ 12、▲‌TF卡座‌：支持microSD卡扩展，最大支持32GB存储； 13、‌供电系统‌：采用Type-C接口（5V/1A）与内置可充电锂电池（容量≥600mAh）双模供电架构，支持Type-C接口充电； 14、低功耗系统：支持板载低功耗蓝牙（Bluetooth Low Energy, BLE）技术，兼容BLE 4.0、4.1、4.2及5.0版本‌。其中，BLE 4.0主打低功耗特性，4.1提升了数据传输速率并支持主从共存，4.2增强了安全性和隐私保护，5.0则显著提升了传输距离和速率‌。 15、▲主控板接口拓展‌：集成≥6个Type-C接口，专用于连接配套传感器与执行器，（需提供功能演示视频，验证接口兼容性与稳定性）； 16、指示灯功能‌：指示灯数量≥4个，具备充电显示和电量显示； 17、主控板外壳结构‌：采用标准化乐高兼容接口设计，支持与乐高类积木结构件无缝适配，确保快速拼装与扩展性。 18、▲主控板与智能磁吸小车的连接方式‌：采用磁吸式接口设计，实现主控板与智能磁吸小车的快速、精准对接，确保供电与信号传输的稳定可； 19、▲传感器连接纠错功能‌：传感器正确连接至程序预设的串口时，对应串口LED灯亮起绿色；若传感器连接串口与程序设定不符，则对应LED灯亮起红色，实现精准的硬件连接状态可视化反馈。 二、传感器配置与基础功能实现：该模块涵盖压力、RFID、水温、土壤湿度、超声波、温湿度传感器及LED灯、按键模块、人体感应传感器、风扇模块、烟雾模块、微型水泵和数字舵机，各模块通过特定原理实现压力检测、非接触式读写、温度测量、湿度监测、距离测量、环境温湿度感知、照明控制、逻辑输入、人体活动感知、风速调节、烟雾报警、智能浇水及角度控制等功能，可模拟电梯超重检测、门禁刷卡、温度监控、智能家居等应用场景。 1、压力传感器：通过检测薄膜弹性形变引起的电阻变化，精确测量0-10KG量程的外部压力值，工作电压5V、尺寸≥43*32mm、工作温度-20℃~85℃，配备Type-C接口及乐高积木结构件适配接口，适用于电梯超载检测等场景。 2、RFID刷卡模块（配卡片）：通过无线射频信号实现非接触式数据读写，工作电压5V，支持5±0.5cm的读写距离，配备Type-C接口及乐高积木结构件适配接口，适用于门禁系统模拟等场景。 3、水温传感器（含防水探头）：一款基于I2C通信的数字温度传感器，工作电压5V，尺寸≥43×32mm，测量精度±0.5℃，测温范围-55℃~125℃，配备Type-C转接板及乐高积木结构件适配接口，具有体积小、抗干扰能力强等特点，适用于水体温度测量场景。 4、土壤湿度传感器：通过测量土壤介电常数间接检测水分含量，工作电压5V，采用I2C通信协议，测量精度≥1%RH，配备Type-C接口及乐高积木结构件适配接口，适用于土壤水分监测场景。 5、超声波传感器：通过发射和接收超声波并计算时间差实现距离测量，工作电压5V、支持I2C通信，工作温度-40℃~85℃，探测精度0.3cm±1%，最大探测距离≥3m、最小探测距离≤2cm，配备Type-C接口及乐高积木结构件适配接口，适用于障碍物距离检测场景。 6、温湿度传感器：由半导体湿度传感器和NTC温度传感器组成，通过I2C通信协议实现5V供电下环境温湿度测量，尺寸≥43×32mm，量程为温度-20℃~60℃、湿度5%~95%RH，测量精度达温度±2℃、湿度±5%RH，配备Type-C接口及乐高积木结构件适配接口，适用于环境温湿度监测场景。 7、LED灯模块：采用半导体发光二极管技术，通过I2C通信协议实现5V供电下的亮度调节，尺寸≥43×32mm，工作温度范围-40℃~100℃，配备Type-C接口及乐高积木结构件适配接口，具有高效能、低能耗、长寿命和快速响应特点，适用于模拟照明场景。 8、按键模块：通过I2C通信协议实现5V供电的数字信号检测，可识别按下/松开状态输出高低电平，尺寸≥43×32mm，行程0.35±0.1mm，按压力度250±50gf，配备Type-C接口及乐高积木结构件适配接口，适用于模拟按键操作场景。 9、人体感应传感器：通过红外检测技术实现5V供电下的人体活动感知，采用I2C通信协议，尺寸≥43×32mm，工作温度-20℃~85℃，感应角度<100°锥角，最大检测距离≥5m，配备Type-C接口及乐高积木结构件适配接口，适用于智能家居人体感应场景（如感应夜灯）。 10、风扇模块：通过直流电机驱动，支持I2C通信协议实现5V供电下的转速控制（空载≥8000±10%RPM，负载≥6500±10%RPM），工作温度-10℃~65℃，配备Type-C接口及乐高积木结构件适配接口，适用于模拟风扇场景。 11、烟雾模块：通过检测环境中烟雾颗粒或可燃气体浓度（灵敏度：Rs(inair)/Rs(2000ppmC3H8)≥5），在超出预设阈值时触发报警，工作电压5V，采用I2C通信协议，配备Type-C接口及乐高积木结构件适配接口，适用于环境安全监测场景。 12、▲数字舵机：配备直出Type-C接口线，支持I2C通信协议，在5V供电下实现0°~180°范围内的精确位置控制（CCW旋转方向），配备离合保护齿轮和5S堵转保护功能，额定扭矩0.5KGF·cm，具有体积小巧、力矩强大、稳定性好等特点，适用于门禁抬杆等模拟操作场景。 13、微型水泵：采用涡轮增压技术，通过程序控制可实现流量调节，其电源要求为5V，支持I2C信号类型与Type-C接口模式，扬程≥9CM，防水等级≥IP68，并需使用Type转接板进行转接。 三、▲人工智能模块：该设备支持Wi-Fi连接、声音采集及图像采集，可实现人脸识别（含活体检测）、手势识别、物品检测、颜色识别等功能，并通过Wi-Fi接入线上大模型，提供语音识别、文字转语音等功能。可实现模拟人脸认证、智能交互及自动化检测等实验教学场景，适用于信息科技八年级《物联网实践与探索》实验教学场景。技术指标如下： 1、电源输入：5V DC（允许±5%电压波动，电流≥1A）； 2、信号类型：支持I2C协议（标准模式100kbps或快速模式400kbps）； 3、CPU需满足：大核主频≥1.0 GHz（支持RISC-V或ARM架构），小核主频≥700 MHz，内置NPU算力≥1.0 TOPS”； 4、内存容量≥256MB，类型为DDR3或更高规格； 5、屏幕尺寸：≥2.4英寸液晶屏； 6、屏幕分辨率：≥640×480像素； 7、存储扩展：支持TF卡； 8、数据接口：Type-C接口模式。 ▲该套装契合教育部颁发的《信息科技课程教学指南》要求，适配信息科技与人工智能硬件实验教学需求，其主控板可实现与人教信息科技数字资源平台及人教人工智能通识教育平台串行端口连接，适配硬件python编程工具和硬件图形化编程工具（需提供功能演示视频佐证）。 | 10
人工智能实验模组