## 课桌凳
徽州师范学校课桌凳参数要求
序号 | 产品名称 | 产品参考图 | 参数要求
1 | 双层三柱 学生课桌椅 |  | 1、桌面尺寸：600×450×18mm 2、升降高度：670-790mm 3、采用18mm优质橡木齿接板打磨油漆成型，带笔槽，桌面四角为圆角。 4、书斗规格490×350×180mm斗板采用0.8mm厚优质冷扎板冲压卷边成型,桌斗分隔成两层，上层高170mm，下层高200mm。桌斗侧板总高440mm带有加固加强筋，侧板加强之处并带有学习鼓励标语。侧板厚度为1.0mm优质冷扎钢板冲压成型,侧板带有8个升降高度升降孔，升降幅度为670mm至790mm每3cm为一个升降高度。方便不同年龄阶段的使用者进行高度调节。 5、桌腿底管用30×50×1.2mm优质扁圆管，连接立柱采用三柱式25x45x1.2mm扁圆管冲压焊接，桌子为三柱双层升降式。 6、凳面尺寸：370×270x18mm，采用18mm优质橡木齿接板打磨油漆成型，四角为圆角。 7、升降高度：360-440mm 8、凳子侧板采用厚1.0mm优质冷扎板冲压成型，侧板升降高度为360mm至440mm每2cm为一个升降高度螺丝加强固定方便升降调节。 9、凳脚底管用30×50×1.2mm优质扁圆管，连接立柱采用双柱式25x45x1.2mm扁圆管冲压焊接。 10、焊接采用C02保护焊焊接，光滑平整无毛刺、无气孔、焊瘤、焊丝咬边和飞溅，经磷化酸洗、大型抛丸机喷砂机除锈，静电喷塑颜色为灰色。（可选色） 11、脚套为PP注塑成型,着地平稳，铆钉加固防止脱落，全新塑料耐磨、移位无声不易刮伤地面。 12、螺丝采用国标镀锌螺丝穿透凳面防松螺帽，安装牢固，紧固紧齐。 投标时提供投标人送检或抽检的第三方检测机构出具的检测(验)报告： 13.侧面有嵌式书包挂钩 ★课椅“升降螺杆”相关检测报告：符合QB/T 3325-2024 、GB/T10125-2021、QB/T3826-1999等标准；检验项目包括但不限于：金属电镀层抗盐雾18h，直径1.5mm以下锈点≤20点/dm²，其中直径≥1.0mm锈点不超过5点(离边缘棱角2mm以内的不计）符合要求。耐腐蚀试验和中性盐雾120h，乙酸盐雾120h，铜加速乙酸盐雾120h等级10级，力学性能。 ★钢管相关检测报告：符合GB/T 13452.4-2008：耐丝状腐蚀24h，GB/T 3325-2024：金属件外观金属喷漆（塑）涂层：附着力。QB/T 3832-1999、QB/T 3826-1999：中性盐雾试验（NSS）法120h，涂层对基体的保护等级10级，涂层本身的耐腐蚀等级10级，QB/T 3832-1999、QB/T 3827-1999：乙酸盐雾试验(ASS)法120h，涂层对基体的保护等级10级，涂层本身的耐腐蚀等级10级，QB/T 3832-1999、QB/T 3828-1999：铜盐加速乙酸盐雾试验(CASS)法120h，涂层对基体的保护等级10级，涂层本身的耐腐蚀等级10级。JB/T 7901-2023：均匀腐蚀24h：0.2-0.3mm/a。GB/T 224-2019：脱碳层深度：0.04-0.2；GB/T 6394-2017：平均晶粒度；无孪晶晶粒(浅腐蚀）；GB/T 13448-2019：耐划伤试验：最大负重值≥100g。 ★课桌相关检测报告：产品表面理化性能：金属喷漆涂层：硬度、冲击强度、耐盐浴符合要求，附着力达0级；金属电镀层：抗盐雾检测无锈点；木制件表面装饰层：耐冷热循环符合要求，耐干热、耐湿热耐污染达5级、耐磨、抗冲击检测结果达1级；耐光色牢度检测结果大于灰色样卡4级；木材含水率9～10%；力学性能：桌几类强度和耐久性：水平静载荷试验、主桌面垂直静载荷试验、垂直冲击试验水平耐久性试验、结构强度试验、垂直耐久性试验检测结果均符合要求；有害物质限量锑砷钡镉铬铅汞硒均未检出；甲醛、苯、甲苯、TVOC未检出；抗菌性能：罗伊氏乳杆菌、酿脓链球菌≥99.90%。 ★课椅相关检测报告：金属件：电镀件、喷塑涂层检测符合要求；木质件：虫蛀、贯通裂缝、腐朽材、节子检测符合要求；有害物质限量：甲苯、苯、甲醛、二甲苯、TVOC、锑砷钡镉铬铅汞硒均未检出；金属喷漆涂层：附着力0级；金属电镀层：抗盐雾检测无锈点；木制件表面装饰层：耐冷热循环符合要求；耐干热、耐湿热、耐污染达5级；耐磨、抗冲击达1级；耐光色牢度检测结果大于灰色样卡4级；木材含水率11～12%；抗菌性能：罗伊氏乳杆菌、酿脓链球菌≥99.90%。 ★实木橡胶板：至少包含检测项：甲醛释放量≤0.1mg/L；木材含水率≤11%、木质件外观要求：贯通裂缝、虫蛀、节子、腐朽材检测均要求合格。 ★水性底漆：包含检测项：VOC含量＜2g/L；甲醛含量未检出；总铅含量未检出；可溶性重金属含量铬镉汞检测均为未检出；苯系物总和含量（限苯、甲苯、二甲苯）未检出；乙二醇醚及醚酯总和含量检测未检出；抗霉菌性能：长霉等级-宛氏拟青霉0级；抗细菌率-白色念珠菌≥99.90%。 ★水性面漆：包含检测项：VOC含量＜2g/L；甲醛含量未检出；总铅含量未检出；可溶性重金属含量铬镉汞检测均为未检出；苯系物总和含量（限苯、甲苯、二甲苯）未检出；乙二醇醚及醚酯总和含量检测未检出；抗霉菌性能：长霉等级-宛氏拟青霉0级；抗细菌率-白色念珠菌≥99.90%。 ★投标人须具职业健康安全管理体系认证、环境管理体系认证、质量管理体系认证。 注：以上标注★号项技术参数，投标时需提供具有CMA标识且国家认可的第三方检测机构出具的真实有效检测报告作为该技术参数证明材料，且检测报告和证书须在全国认证认可信息公共服务平台及检测机构官网上可查询。