## Sheet1
序号 | 产品名称 | 技术要求 | 单位 | 数量
1 | 室外单色显示屏 | 屏体净尺寸：11.52m*1.44m； 1.像素点间距：10mm； 2.基色：红色； 3.噪音：具有良好的抗噪音性能，噪音小于30db； 4.驱动器件：恒流； 5.驱动方式：1/4S驱动； 6.刷新频率：≥ 320Hz； 7.亮度：≥550cd/m2；亮度调节方式：软件16级可调； 8.功耗：平均功耗200W/㎡，最大功耗：400W/㎡； 9.寿命：10万小时； | ㎡ | 16.6
2 | 电源 | 1、输入频率：200VAC-240VAC； 2、输入电压：176VAC～264Vac 输入电流47HZ-63Hz； | 套 | 1
3 | 控制系统 | 异步控制 接口：8个12，4个08，4个75，通讯方式：WiFi，U盘，网口 1.传输速率快：每秒可达 2~3M。 2.操作简单：精简 UI 设计，零学习成本。 3.WiFi 通讯：免布线可通过 WiFi 传输字幕数据。 | 套 | 1
4 | 控制终端 | 1、CPU：核心数≥6核，主频≥2.7GHz，缓存≥12MB； 2、内存：≥16GDDR43200MHz内存； 3、硬盘：1T机械硬盘+512GSSD固态硬盘； 4、显卡：4G独显显卡； 5、音频：集成声卡； 6、显示器：≥21寸LED显示器，显示器与主机同品牌； 7、配置正版操作系统。 | 套 | 1
5 | 钢架结构 | 1、安装方式：壁挂式安装。 2、采用不锈钢包边。 3、钢架结构整体美观整齐、牢固稳定。标准工艺、采用焊接角铁及方管的方式组成框架，再进行有效而统一的装饰处理。 | ㎡ | 16.6
6 | 综合布线 | 大屏到主控电箱线缆3*6平方，大屏到主控制室网线 | 项 | 1