## Sheet1
序号 | 名称 | 品牌 | 型号 | 技术参数 | 数量 | 单位
我单位机关大楼机房和码头机房配置2台10KVA UPS主机，蓄电池64节，后备供电时间为6小时，主要用于机房监控、服务器等设备的后备供电。为保障机房设备运行需要，现采购UPS主机2台、蓄电池64节、电池柜2组、智能控制箱2台。 一、报价要求 本项目采用总价包干，报价包含为完成本项目内容而产生的全部费用，包括但不限于原废旧电池的拆卸并搬运至指定地点，新蓄电池的运输费、安装调试费、安装过程中的必要线材、耗材费、税费、售后服务、验收费等。供应商需自行考虑各种风险，谨慎报价。
1 | UPS主机 | 华为 | UPS2000-A-10KTTL | 整体要求：在线式10KVA容量UPS主机 1、全智能型双变换高频在线式结构，需配置ECO节能模式； 2、电源输入端采用功率因数校正技术（PFC）使输入功率因数可以达到0.99以上。 3、无论是在市电模式或电池模式之间的切换没有转换时间，保证负载运行的可靠性。 4、输入电压范围AC110-300V输入频率40-70HZ 。 5、在电流大于120A情况下，接地电阻低于0.05欧姆。 6、过载能力：105—110%的负载可正常运行10分钟；110—130%的负载可正常运行1分钟。 7、具有电击和能量危险防护功能。 8、 正常负载条件下，其稳态输入电流不超过额定电流的1%。 9、软件程序控制方式，开机自诊功能，冷启动功能，自动开关机功能。 10.质保期1年以上。 | 2 | 台
2 | UPS电池 | 科士达 | 6FM-100 | 品牌 科士达/KSTAR 型号 6-FM-100 12V100AH 制造商所在区域 中国/大陆/大陆 产品参数 产品尺寸（长*宽*高）(mm) 407*174*236.质保期5年以上。 | 64 | 节
|  | 山特 | C12-100 | （SANTAK）C12-100 UPS电源电池免维护铅酸蓄电池 12V100AH
|  | 科华 | 6-GFM-100-YT | KELONG 科华精卫免维护铅酸蓄电池 UPS不间断电源蓄电池 /12V100Ah UPS电源
3 | 电池架子 |  | 国标 | 1、配置原厂电池架，每套可安装16个电池，黑色可拆卸结构，方便后期维护需求。 2、按照现场安装要求定制尺寸，架体明显处应挂承重参数和生产厂家信息标识牌。 3、配置蓄电池组保护直流空开，原厂配置蓄电池串联线缆。 | 4 | 组
4 | 配电箱 |  | 国标 | 定制配电箱及断路器。包含PVC管、管卡、直接头、弯接头、胶布等。 | 2 | 组
5 | 输入电源线 |  | 10平方 | 10平方电源线三色 | 150 | 米