## 1 单位工程最高投标限价汇总表
D.3 单位工程最高投标限价汇总表
工程名称：2025年丹霞路校区舞蹈楼吊顶更换工程 |  |  | 标段： |  |  | 第1页 共1页
序号 | 汇总内容 |  |  | 金额(元) | 其中：材料、设备暂估价（元）
1 | 分部分项工程费 |  |  | 284491.07
1.1 | 定额人工费 |  |  | 44325.37
1.2 | 定额机械费 |  |  | 1478.31
1.3 | 综合费 |  |  | 11707.57
2 | 措施项目费 |  |  | 2839.83
3 | 不可竞争费 |  |  | 9449.30
3.1 | 安全文明施工费 |  |  | 9449.30
3.2 | 环境保护税
4 | 其他项目 |  |  | 6000.00
4.1 | 暂列金额 |  |  | 6000.00
4.2 | 专业工程暂估价
4.3 | 计日工
4.4 | 总承包服务费
5 | 税金 |  |  | 27250.22
工程造价=1+2+3+4+5 |  |  |  | 330030.42
测评合格编号:2021JS-02【新点造价软件V10.0安徽版】

## 2 E.1 分部分项工程量清单计价表
E.1 分部分项工程量清单计价表
工程名称：2025年丹霞路校区舞蹈楼吊顶更换工程 | [5 empty] | 标段： |  |  |  |  | 第1页 共3页
序号 | 项目编码 | 项目名称 |  | 项目特征描述 | 计量 单位 |  | 工程量 | 金额（元）
[8 empty] | 综合单价 | 合价 | 其中
[10 empty] | 定额 人工费 |  | 定额 机械费 | 暂估价
1 | 011606003001 | 天棚面龙骨及饰面拆除 |  | 1．龙骨及饰面种类：轻钢龙骨石膏板吊顶 2．要求：拆除时对于吊顶附着物（如监控等）及吊顶以上管线进行保护，新吊顶安装后需复原的复原 3．具体详见图纸、图集、答疑、招标文件、政府相关文件、规范等其它资料，满足验收要求 | m2 |  | 1552.510 | 6.63 | 10293.14 | 7389.95
2 | 011606003002 | 成品保护 |  | 1．投标单位自行勘察现场后综合考虑报价，中标后不予调整 2．具体详见图纸、图集、答疑、招标文件、政府相关文件、规范等其它资料，满足验收要求 | 项 |  | 1.000 | 5000.00 | 5000.00
3 | WB011302002001 | 天棚吊筋 |  | 1．吊顶形式、吊杆规格、高度：φ8吊杆 2．安装固定方式：M8膨胀螺栓 3．具体详见图纸、图集、答疑、招标文件、政府相关文件、规范等其它资料，满足验收要求 | m2 |  | 1552.510 | 8.93 | 13863.91 | 4564.38 |  | 372.60
4 | WB011302003001 | 天棚龙骨 |  | 1．龙骨材料种类、规格、中距：轻钢龙骨 2．具体详见图纸、图集、答疑、招标文件、政府相关文件、规范等其它资料，满足验收要求 | m2 |  | 1552.510 | 35.32 | 54834.65 | 13708.66 |  | 310.50
测评合格编号:2021JS-02【新点造价软件V10.0安徽版】
E.1 分部分项工程量清单计价表
工程名称：2025年丹霞路校区舞蹈楼吊顶更换工程 | [5 empty] | 标段： |  |  |  |  | 第2页 共3页
序号 | 项目编码 | 项目名称 |  | 项目特征描述 | 计量 单位 |  | 工程量 | 金额（元）
[8 empty] | 综合单价 | 合价 | 其中
[10 empty] | 定额 人工费 |  | 定额 机械费 | 暂估价
5 | WB011302005001 | 天棚面层 |  | 1．面层材料品种、规格：600*600*1.0厚铝扣板 2．具体详见图纸、图集、答疑、招标文件、政府相关文件、规范等其它资料，满足验收要求 | m2 |  | 1552.510 | 112.37 | 174455.55 | 13041.08 |  | 434.70
6 | WB011302005002 | 轻钢龙骨石膏板吊顶 |  | 1．吊顶形式、吊杆规格、高度：φ8吊杆 2．安装固定方式：M8膨胀螺栓 3．龙骨材料种类、规格、中距：轻钢龙骨 4.基层层材料品种、规格：18mm阻燃板基层，刷防火、防腐涂料两遍 5.面层材料品种、规格：双层9.5mm石膏板刷白色乳胶漆 6.具体详见图纸、图集、答疑、招标文件、政府相关文件、规范等其它资料，满足验收要求 | m2 |  | 51.840 | 207.05 | 10733.47 | 2343.17 |  | 71.02
7 | 030412005001 | 荧光灯 |  | 1．名称：LED平板灯 2．色温：500-5500k 3．规格：600*600 4．68w 5．现有灯具涉及开关及管线利旧，灯具安装至现有点位，如需必要的线路调整或更换，该费用包含在投标报价中 6．其他：具体详见设计图纸、图集、答疑、招标文件、政府相关文件、规范等其它资料，满足验收要求 | 套 |  | 69.000 | 106.93 | 7378.17 | 666.54
E.1 分部分项工程量清单计价表
工程名称：2025年丹霞路校区舞蹈楼吊顶更换工程 | [5 empty] | 标段： |  |  |  |  | 第3页 共3页
序号 | 项目编码 | 项目名称 |  | 项目特征描述 | 计量 单位 |  | 工程量 | 金额（元）
[8 empty] | 综合单价 | 合价 | 其中
[10 empty] | 定额 人工费 |  | 定额 机械费 | 暂估价
8 | 030414002001 | 送配电装置系统 |  | 1、名称：送配电系统调试（确保电力系统的正常运行） 2、具体详见图纸、图集、答疑、招标文件、政府相关文件、规范等其它资料,满足验收要求 | 系统 |  | 1.000 | 274.65 | 274.65 | 158.62 |  | 41.09
9 | WB011614004001 | 垃圾清运 |  | 1．建筑垃圾种类：施工导致的全部垃圾清理及外运 2．运距：投标单位自行勘察现场后综合考虑报价，中标后不予调整 3．具体详见图纸、图集、答疑、招标文件、政府相关文件、规范等其它资料，满足验收要求 | 项 |  | 1.000 | 3000.00 | 3000.00
10 | WB011701009001 | 工具式脚手架 |  | 1．投标单位自行勘察现场后综合考虑报价，中标后不予调整 2．具体详见图纸、图集、答疑、招标文件、政府相关文件、规范等其它资料，满足验收要求 | m2 |  | 1552.510 | 3.00 | 4657.53 | 2452.97 |  | 248.40
测评合格编号:2021JS-02【新点造价软件V10.0安徽版】

## 3 附录F 措施项目清单计价表
附录F 措施项目清单与计价表
工程名称：2025年丹霞路校区舞蹈楼吊顶更换工程 |  |  |  | 标段： |  |  | 第1页 共1页
序号 | 项目编码 |  | 项目名称 |  | 计算基础 | 费率（%） |  | 金额（元）
1 | JC-01 |  | 夜间施工增加费 |  | 45803.68 | 0.500 |  | 229.02
2 | JC-02 |  | 二次搬运费 |  | 45803.68 | 1.000 |  | 458.04
3 | JC-03 |  | 冬雨季施工增加费 |  | 45803.68 | 0.800 |  | 366.43
4 | JC-04 |  | 已完工程及设备保护费 |  | 45803.68 | 0.100 |  | 45.80
5 | JC-05 |  | 工程定位复测费 |  | 45803.68 | 1.000 |  | 458.04
6 | JC-06 |  | 非夜间施工照明费 |  | 45803.68 | 0.400 |  | 183.21
7 | JC-07 |  | 临时保护设施费 |  | 45803.68 | 0.200 |  | 91.61
8 | JC-08 |  | 赶工措施费 |  | 45803.68 | 2.200 |  | 1007.68
合 计 | [7 empty] | 2839.83
测评合格编号:2021JS-02【新点造价软件V10.0安徽版】

## 4 附录G 不可竞争项目清单与计价表
附录G 不可竞争项目清单与计价表
工程名称：2025年丹霞路校区舞蹈楼吊顶更换工程 |  |  |  | 标段： |  |  | 第1页 共1页
序号 | 项目编码 |  | 项目名称 |  | 计算基数 | 费率（%） |  | 金额（元）
1 | JF-01 |  | 环境保护费 |  | 45803.68 | 3.280 |  | 1502.36
2 | JF-02 |  | 文明施工费 |  | 45803.68 | 5.120 |  | 2345.15
3 | JF-03 |  | 安全施工费 |  | 45803.68 | 4.130 |  | 1891.69
4 | JF-04 |  | 临时设施费 |  | 45803.68 | 8.100 |  | 3710.10
5 | JF-05 |  | 环境保护税 |  | 0
合 计 | [7 empty] | 9449.30
测评合格编号:2021JS-02【新点造价软件V10.0安徽版】

## 5 H.1 其他项目清单与计价汇总表
H.1 其他项目清单与计价汇总表
工程名称：2025年丹霞路校区舞蹈楼吊顶更换工程 |  |  | 标段： |  | 第1页 共1页
序号 | 项目名称 |  |  | 金额(元)
1 | 暂列金额 |  |  | 6000.00
2 | 专业工程暂估价
3 | 计日工
4 | 总承包服务费
合 计 |  |  |  | 6000.00
测评合格编号:2021JS-02【新点造价软件V10.0安徽版】

## 6 H.2 暂列金额明细表
H.2 暂列金额明细表
工程名称：2025年丹霞路校区舞蹈楼吊顶更换工程 |  |  |  | 标段： |  | 第1页 共1页
序号 | 项目名称 |  | 计量单位 |  | 暂定金额(元) |  | 备注
1 | 预留金 |  |  |  | 6000.00
合 计 |  |  |  |  | 6000.00
测评合格编号:2021JS-02【新点造价软件V10.0安徽版】
说明：此表由招标人填写，如不能详列，也可只列暂定金额总额，投款人应将上述暂列金额计入投标总价中。

## 7 附录I 税金计价表
附录I 税金计价表
工程名称：2025年丹霞路校区舞蹈楼吊顶更换工程 |  |  |  | 标段： |  | 第1页 共1页
序号 | 项目名称 |  | 计算基础 |  | 计算基数 |  | 费率(％) | 金额(元)
1 | 增值税 |  | 分部分项工程费+措施项目费+不可竞争费+其他项目费 |  | 302780.20 |  | 9.000 | 27250.22
合 计 | [7 empty] | 27250.22
测评合格编号:2021JS-02【新点造价软件V10.0安徽版】