## 1 E.1 分部分项工程量清单计价表
E.1 分部分项工程量清单计价表
工程名称：2025年丹霞路校区舞蹈楼吊顶更换工程 |  |  |  | 标段： |  | 第1页 共2页
序号 | 项目编码 |  | 项目名称 |  | 项目特征描述 |  | 计量 单位 | 工程量
1 | 011606003001 |  | 天棚面龙骨及饰面拆除 |  | 1．龙骨及饰面种类：轻钢龙骨石膏板吊顶 2．要求：拆除时对于吊顶附着物（如监控等）及吊顶以上管线进行保护，新吊顶安装后需复原的复原 3．具体详见图纸、图集、答疑、招标文件、政府相关文件、规范等其它资料，满足验收要求 |  | m2 | 1552.510
2 | 011606003002 |  | 成品保护 |  | 1．投标单位自行勘察现场后综合考虑报价，中标后不予调整 2．具体详见图纸、图集、答疑、招标文件、政府相关文件、规范等其它资料，满足验收要求 |  | 项 | 1.000
3 | WB011302002001 |  | 天棚吊筋 |  | 1．吊顶形式、吊杆规格、高度：φ8吊杆 2．安装固定方式：M8膨胀螺栓 3．具体详见图纸、图集、答疑、招标文件、政府相关文件、规范等其它资料，满足验收要求 |  | m2 | 1552.510
4 | WB011302003001 |  | 天棚龙骨 |  | 1．龙骨材料种类、规格、中距：轻钢龙骨 2．具体详见图纸、图集、答疑、招标文件、政府相关文件、规范等其它资料，满足验收要求 |  | m2 | 1552.510
5 | WB011302005001 |  | 天棚面层 |  | 1．面层材料品种、规格：600*600*1.0厚铝扣板 2．具体详见图纸、图集、答疑、招标文件、政府相关文件、规范等其它资料，满足验收要求 |  | m2 | 1552.510
6 | WB011302005002 |  | 轻钢龙骨石膏板吊顶 |  | 1．吊顶形式、吊杆规格、高度：φ8吊杆 2．安装固定方式：M8膨胀螺栓 3．龙骨材料种类、规格、中距：轻钢龙骨 4.基层层材料品种、规格：18mm阻燃板基层，刷防火、防腐涂料两遍 5.面层材料品种、规格：双层9.5mm石膏板刷白色乳胶漆 6.具体详见图纸、图集、答疑、招标文件、政府相关文件、规范等其它资料，满足验收要求 |  | m2 | 51.840
测评合格编号:2021JS-02【新点造价软件V10.0安徽版】
E.1 分部分项工程量清单计价表
工程名称：2025年丹霞路校区舞蹈楼吊顶更换工程 |  |  |  | 标段： |  | 第2页 共2页
序号 | 项目编码 |  | 项目名称 |  | 项目特征描述 |  | 计量 单位 | 工程量
7 | 030412005001 |  | 荧光灯 |  | 1．名称：LED平板灯 2．色温：500-5500k 3．规格：600*600 4．68w 5．现有灯具涉及开关及管线利旧，灯具安装至现有点位，如需必要的线路调整或更换，该费用包含在投标报价中 6．其他：具体详见设计图纸、图集、答疑、招标文件、政府相关文件、规范等其它资料，满足验收要求 |  | 套 | 69.000
8 | 030414002001 |  | 送配电装置系统 |  | 1、名称：送配电系统调试（确保电力系统的正常运行） 2、具体详见图纸、图集、答疑、招标文件、政府相关文件、规范等其它资料,满足验收要求 |  | 系统 | 1.000
9 | WB011614004001 |  | 垃圾清运 |  | 1．建筑垃圾种类：施工导致的全部垃圾清理及外运 2．运距：投标单位自行勘察现场后综合考虑报价，中标后不予调整 3．具体详见图纸、图集、答疑、招标文件、政府相关文件、规范等其它资料，满足验收要求 |  | 项 | 1.000
10 | WB011701009001 |  | 工具式脚手架 |  | 1．投标单位自行勘察现场后综合考虑报价，中标后不予调整 2．具体详见图纸、图集、答疑、招标文件、政府相关文件、规范等其它资料，满足验收要求 |  | m2 | 1552.510
测评合格编号:2021JS-02【新点造价软件V10.0安徽版】

## 2 附录F 措施项目清单计价表
附录F 措施项目清单与计价表
工程名称：2025年丹霞路校区舞蹈楼吊顶更换工程 |  |  |  | 标段： |  |  | 第1页 共1页
序号 | 项目编码 |  | 项目名称 |  | 计算基础 | 费率（%） |  | 金额（元）
1 | JC-01 |  | 夜间施工增加费 |  |  | 0.500
2 | JC-02 |  | 二次搬运费 |  |  | 1.000
3 | JC-03 |  | 冬雨季施工增加费 |  |  | 0.800
4 | JC-04 |  | 已完工程及设备保护费 |  |  | 0.100
5 | JC-05 |  | 工程定位复测费 |  |  | 1.000
6 | JC-06 |  | 非夜间施工照明费 |  |  | 0.400
7 | JC-07 |  | 临时保护设施费 |  |  | 0.200
8 | JC-08 |  | 赶工措施费 |  |  | 2.200
合 计
测评合格编号:2021JS-02【新点造价软件V10.0安徽版】

## 3 附录G 不可竞争项目清单与计价表
附录G 不可竞争项目清单与计价表
工程名称：2025年丹霞路校区舞蹈楼吊顶更换工程 |  |  |  | 标段： |  |  | 第1页 共1页
序号 | 项目编码 |  | 项目名称 |  | 计算基数 | 费率（%） |  | 金额（元）
1 | JF-01 |  | 环境保护费 |  |  | 3.280
2 | JF-02 |  | 文明施工费 |  |  | 5.120
3 | JF-03 |  | 安全施工费 |  |  | 4.130
4 | JF-04 |  | 临时设施费 |  |  | 8.100
5 | JF-05 |  | 环境保护税
合 计
测评合格编号:2021JS-02【新点造价软件V10.0安徽版】

## 4 H.1 其他项目清单与计价汇总表
H.1 其他项目清单与计价汇总表
工程名称：2025年丹霞路校区舞蹈楼吊顶更换工程 |  |  | 标段： |  | 第1页 共1页
序号 | 项目名称 |  |  | 金额(元)
1 | 暂列金额 |  |  | 6000.00
2 | 专业工程暂估价
3 | 计日工
4 | 总承包服务费
合 计 |  |  |  | 6000.00
测评合格编号:2021JS-02【新点造价软件V10.0安徽版】

## 5 H.2 暂列金额明细表
H.2 暂列金额明细表
工程名称：2025年丹霞路校区舞蹈楼吊顶更换工程 |  |  |  | 标段： |  | 第1页 共1页
序号 | 项目名称 |  | 计量单位 |  | 暂定金额(元) |  | 备注
1 | 预留金 |  |  |  | 6000.00
合 计 |  |  |  |  | 6000.00
测评合格编号:2021JS-02【新点造价软件V10.0安徽版】
说明：此表由招标人填写，如不能详列，也可只列暂定金额总额，投款人应将上述暂列金额计入投标总价中。

## 6 附录I 税金计价表
附录I 税金计价表
工程名称：2025年丹霞路校区舞蹈楼吊顶更换工程 |  |  |  | 标段： |  | 第1页 共1页
序号 | 项目名称 |  | 计算基础 |  | 计算基数 |  | 费率(％) | 金额(元)
1 | 增值税 |  | 分部分项工程费+措施项目费+不可竞争费+其他项目费 |  |  |  | 9.000
合 计
测评合格编号:2021JS-02【新点造价软件V10.0安徽版】