## 1 E.1 分部分项工程量清单计价表(所有标题)
E.1 分部分项工程量清单计价表
工程名称：装饰工程
序号 | 项目编码 | 项目名称 | 项目特征描述 | 计量 单位 | 工程量 | 金额（元）
[6 empty] | 综合单价 | 合价 | 其中
[8 empty] | 定额 人工费 | 定额 机械费 | 暂估价
| 0108 | 门窗工程
1 | 010802003001 | 钢质甲级防火门 | 1.门类型：钢质甲级防火门 2.白色烤漆钢质防火门框、门饰面 3.包含门套、门框等 4.五金品种、规格：含门锁、闭门器、顺位器等所有五金 5.选用消防部门认可的合格产品 6.具体详见图纸、图集、答疑、招标文件、政府相关文件、规范等其它资料，满足验收要求 | m2 | 13.110
2 | 010803002001 | 防火、管理卷帘门 | 1．门代号及洞口尺寸：详见设计图纸 2．门材质：双轨无机布基特级防火卷帘门 3．含手动启闭、电动启闭装置，就近电源接入等 4. 具体详见图纸、图集、答疑、招标文件、政府相关文件、规范等其它资料，满足验收要求 | m2 | 21.600
3 | 010807001001 | 金属窗 | 1．窗代号及洞口尺寸：可开启排烟窗 2．窗材质：80系列断热铝合金窗 3．玻璃品种、厚度：6low-e+12A+6low-e钢化中空玻璃 4．含电动开窗机、控制箱、控制箱至开窗机设备之间的配电线缆及控制电缆，线缆保护套管、手动开启装置等，并于消防联动 5．具体详见图纸、图集、答疑、招标文件、政府相关文件、规范等其它资料，满足验收要求 | m2 | 2.000
4 | 010807003001 | 金属百页 | 1．窗代号及洞口尺寸：详见设计图纸 2．窗材质：铝合金通风百叶，表面氟碳喷涂 3．具体详见图纸、图集、答疑、招标文件、政府相关文件、规范等其它资料，满足验收要求 | m2 | 2.830
分部小计
| 0111 | 楼地面装饰工程
5 | 011102001001 | 石材楼地面 | 1．800x800x25mm厚白麻花岗岩背刷界面处理剂,白水泥浆擦缝（酸洗打蜡） 2．聚合物改性水泥基粘结剂 3．25厚DSM15预拌砂浆,撒素水泥面(洒适量清水) 4．水泥浆一道(内掺建筑胶) 5．100厚C20混凝土垫层 6．具体详见图纸、图集、答疑、招标文件、政府相关文件、规范等其它资料，满足验收要求 | m2 | 220.960
6 | 011102001002 | 石材楼地面 | 1．400x400x25mm厚灰麻盲道花岗岩背刷界面处理剂,白水泥浆擦缝（酸洗打蜡） 2．含不锈钢盲道条 3．聚合物改性水泥基粘结剂 4．25厚DSM15预拌砂浆,撒素水泥面(洒适量清水) 5．水泥浆一道(内掺建筑胶) 6．100厚C20混凝土垫层 7．具体详见图纸、图集、答疑、招标文件、政府相关文件、规范等其它资料，满足验收要求 | m2 | 22.610
7 | 011102003001 | 块料楼地面 | 1．600*600*10厚防滑地砖,干水泥擦缝 2．25厚DS M15预拌砂浆粘接层铺实拍平 3．C20细石混凝土垫层 4．素水泥浆一道 5．具体详见图纸、图集、答疑、招标文件、政府相关文件、规范等其它资料，满足验收要求 | m2 | 61.910
8 | 011106002001 | 块料楼梯面层 | 1.部位：楼梯面层 2.600*600*10厚防滑梯级缸砖,干水泥擦缝 3.25厚DS M15预拌砂浆粘接层铺实拍平 4.水泥浆一道,内掺建筑胶 5.具体详见图纸、图集、答疑、招标文件、政府相关文件、规范等其它资料，满足验收要求 | m2 | 89.720
9 | WB011105006001 | 成品踢脚线 | 1.踢脚线高度：100mm 2.2.0厚深灰色不锈钢踢脚（304#） 3.9厘玻镁板基层 4.界面剂一道 5.具体详见图纸、图集、答疑、招标文件、政府相关文件、规范等其它资料，满足验收要求 | m | 119.540
10 | 011105003001 | 块料踢脚线 | 1．踢脚线高度：100mm高 2．面层材料品种、规格、颜色：600*100*8厚地砖踢脚 3．粘贴层厚度、材料种类：9厚DP M20预拌砂浆结合层(内掺建筑胶) 4．刷素水泥浆一道(内掺建筑胶) 5．具体详见图纸、图集、答疑、招标文件、政府相关文件、规范等其它资料，满足验收要求 | m | 164.710
11 | 011107001001 | 石材台阶面 | 1．面层材料品种、规格、颜色：25厚白麻烧面花岗岩 2．粘结层材料种类：25厚1:3干硬性水泥砂浆粘接层，上撒素水泥 3．素水泥浆一道（内掺建筑胶） 4．C30混凝土台阶 5．具体详见图纸、图集、答疑、招标文件、政府相关文件、规范等其它资料，满足验收要求 | m2 | 3.860
分部小计
| 0112 | 墙、柱面装饰工程
12 | 011201001001 | 墙面一般抹灰 | 1．底层厚度、砂浆配合比：素水泥浆一道（内掺建筑胶），8厚DP M15预拌砂浆打底分遍赶平 2．面层厚度、砂浆配合比：5厚DP M20预拌砂浆抹平,中间压入一层耐碱玻纤网格布 3．具体详见图纸、图集、答疑、招标文件、政府相关文件、规范等其它资料，满足验收要求 | m2 | 207.960
13 | 011207001001 | 墙面装饰板 | 1.面层材料品种、规格、品牌、颜色：2.0mm厚白色拉丝肌理铝板(背衬10mm铝蜂窝芯) 2.按高度安装配套水平不锈钢挂件及调整水平垂直度 3.龙骨：40*40*4镀锌钢架、8#镀锌槽钢、镀锌钢板、不锈钢螺栓等龙骨与墙面锚固 4.含铝板墙面与周边检修门、灯箱等收口做法 5.具体详见图纸、图集、答疑、招标文件、政府相关文件、规范等其它资料，满足验收要求 | m2 | 286.900
14 | WB011209010001 | 玻璃幕墙 | 1．玻璃品种、规格、颜色：8+1.52PVB+8钢化夹胶玻璃 2．固定方式：不锈钢接驳器 3．龙骨：镀锌方管钢龙骨 4．工程量包含立面及顶面工程量 5．具体详见图纸、图集、答疑、招标文件、政府相关文件、规范等其它资料，满足验收要求 | m2 | 106.600
15 | WB011209010002 | 玻璃雨篷 | 1．玻璃品种、规格、颜色：8+1.52PVB+8钢化夹胶玻璃 2．固定方式：不锈钢接驳器 3．龙骨：镀锌方管钢龙骨 4．具体详见图纸、图集、答疑、招标文件、政府相关文件、规范等其它资料，满足验收要求 | m2 | 2.760
分部小计
| 0113 | 天棚工程
16 | WB011302005001 | 吊顶天棚 | 1.2.0厚白色铝板 2.纵向镀锌钢50X50X1.5U型镀锌钢(喷黑色)(吊点附吊挂)中距<1200mm 3.横向镀锌钢50X50X1.5U型镀锌钢(喷黑色)中距<1200mm 4.100x200x10mm热镀锌钢板(M12不锈钢膨胀螺栓固定)，50mm镀锌角钢 5.含天花与卷帘收口做法 6.具体详见图纸、图集、答疑、招标文件、政府相关文件、规范等其它资料，满足验收要求 | m2 | 64.780
17 | WB011302007001 | 格栅吊顶 | 1．面层材料品种、规格：100*100*1.5厚铝方通@200mm，专用挂件安装(间距根据金属板尺寸)螺栓连接 2．吊架材料种类、规格：φ10吊筋@≤1000mm，50*50*1.5U型镀锌龙骨 3. 含检修孔制作 4．具体详见图纸、图集、答疑、招标文件、政府相关文件、规范等其它资料，满足验收要求 | m2 | 181.930
分部小计
| 0114 | 油漆、涂料、裱糊工程
18 | 011406001001 | 墙面抹灰面油漆 | 1．无机涂料两道 2. 刷封闭底漆1道 3．满刮厚柔性耐水腻子找平三遍 4．具体详见图纸、图集、答疑、招标文件、政府相关文件、规范等其它资料，满足验收要求 | m2 | 689.600
19 | 011406001002 | 天棚抹灰面油漆 | 1．喷无机涂料两道 2. 刷封闭底漆一道 3．满刮2厚面层耐水腻子找平 4．板底3厚底基防裂腻子分遍刮平 5. 素水泥浆一道甩毛（内掺建筑胶） 6．具体详见图纸、图集、答疑、招标文件、政府相关文件、规范等其它资料，满足验收要求 | m2 | 164.550
20 | 011406001003 | 墙面喷黑处理 | 1．部位：格栅吊顶上方墙面 2．黑色无机涂料两面 3．具体详见图纸、图集、答疑、招标文件、政府相关文件、规范等其它资料，满足验收要求 | m2 | 138.390
21 | 011406001004 | 天棚面喷黑处理 | 1．部位：格栅吊顶上方天棚面和设备管线处 2．黑色无机涂料两面 3．具体详见图纸、图集、答疑、招标文件、政府相关文件、规范等其它资料，满足验收要求 | m2 | 246.710
分部小计
| 0115 | 其他装饰工程
22 | 011503001001 | 金属扶手、栏杆、栏板 | 1．部位：楼梯栏杆 2．高度：斜段1000mm，平直段1050mm 3．扶手材料种类、规格、品牌：φ50*3不锈钢管扶手两道 4．栏杆材料种类、规格、品牌：φ30*3不锈钢管立柱 5．固定配件种类：含预埋件、不锈钢法兰等栏杆配件 6．具体详见图纸、图集、答疑、招标文件、政府相关文件、规范等其它资料，满足验收要求 | m | 22.490
23 | 011503001002 | 金属扶手、栏杆、栏板 | 1．部位：台阶栏杆 2．高度：1100mm 3．扶手材料种类、规格、品牌：φ40*3不锈钢管 4．栏杆材料种类、规格、品牌：φ30*2不锈钢管立杆，φ50*3不锈钢管立柱 5．固定配件种类：含预埋件、不锈钢法兰、螺栓等栏杆配件 6．具体详见图纸、图集、答疑、招标文件、政府相关文件、规范等其它资料，满足验收要求 | m | 4.860
24 | 011207001002 | 检修暗门 | 1.面层材料品种、规格、品牌、颜色：同周边墙面（另计） 2.40*30*1.4铝方管（表面氟碳喷涂），60*60*4钢方管、工字钢等 3.含不锈钢开启执手、不锈钢铰链、等 4.具体详见图纸、图集、答疑、招标文件、政府相关文件、规范等其它资料，满足验收要求 | m2 | 14.260
25 | 050201004001 | 盖板 | 1．部位：排水沟盖板 2．材料种类：3厚发纹不锈钢多孔板盖板（304#） 3．具体详见图纸、图集、答疑、招标文件、政府相关文件、规范等其它资料，满足验收要求 | m2 | 0.840
26 | 050201004002 | 盖板 | 1．部位：集水坑盖板 2．材料种类：成品钢盖板，详24J306图集4-5 3．具体详见图纸、图集、答疑、招标文件、政府相关文件、规范等其它资料，满足验收要求 | m2 | 0.980
27 | 010802001002 | 防淹板 | 1．名称：铝合金防淹板 2. 高度：800mm，宽度40mm 3. 含T型通常铝合金嵌条，橡胶条嵌缝 4. 具体详见图纸、图集、答疑、招标文件、政府相关文件、规范等其它资料，满足验收要求 | m | 3.000
分部小计
| 0117. | 措施项目
28 | 011701006001 | 满堂脚手架 | 1.部位：装饰满堂脚手架 2.搭设高度：详见图纸，综合考虑 3.脚手架材质：满足合肥市相关文件规定，投标单位依据施工组织设计方案及相关规范综合考虑 4.投标单位根据现有的图纸资料、招标文件和施工规范等资料，必须满足合肥市相关文件规定，综合报价 5.具体详见图纸、图集、答疑、招标文件、政府相关文件、规范等其它资料，满足验收要求 | m2 | 305.480
分部小计

## 2 附录F 措施项目清单计价表
附录F 措施项目清单与计价表
工程名称：装饰工程
序号 | 项目编码 | 项目名称 | 计算基础 | 费率（%） | 金额（元）
1 | JC-01 | 夜间施工增加费 |  | 0.500
2 | JC-02 | 二次搬运费 |  | 1.000
3 | JC-03 | 冬雨季施工增加费 |  | 0.800
4 | JC-04 | 已完工程及设备保护费 |  | 0.100
5 | JC-05 | 工程定位复测费 |  | 1.000
6 | JC-06 | 非夜间施工照明费
7 | JC-07 | 临时保护设施费 |  | 0.200
8 | JC-08 | 赶工措施费
合 计

## 3 附录G 不可竞争项目清单与计价表
附录G 不可竞争项目清单与计价表
工程名称：装饰工程
序号 | 项目编码 | 项目名称 | 计算基数 | 费率（%） | 金额（元）
1 | JF-01 | 环境保护费 |  | 3.280
2 | JF-02 | 文明施工费 |  | 5.120
3 | JF-03 | 安全施工费 |  | 4.130
4 | JF-04 | 临时设施费 |  | 8.100
5 | JF-05 | 环境保护税
合 计

## 4 H.1 其他项目清单与计价汇总表
H.1 其他项目清单与计价汇总表
工程名称：装饰工程
序号 | 项目名称 | 金额(元)
1 | 暂列金额
2 | 专业工程暂估价
3 | 计日工
4 | 总承包服务费
合 计

## 5 H.2 暂列金额明细表
H.2 暂列金额明细表
工程名称：装饰工程
序号 | 项目名称 | 计量单位 | 暂定金额(元) | 备注
合 计
说明：此表由招标人填写，如不能详列，也可只列暂定金额总额，投款人应将上述暂列金额计入投标总价中。

## 6 H.3 专业工程暂估价计价表
H.3 专业工程暂估价计价表
工程名称：装饰工程
序号 | 工程名称 | 工程内容 | 金额(元) | 备注
合 计
说明：此表中“金额”由招标人填写。投标时，投标人应按招标人所列金额计入投标总价中。结算时按合同约定结算金额填写。

## 7 H.4 计日工表
H.4 计日工表
工程名称：装饰工程
编码 | 项目名称 | 单位 | 数量 | 综合单价 | 合价（元）
一 | 人工
人工费小计
二 | 材料
材料费小计
三 | 施工机械
施工机械费小计
合 计
说明：此表项目名称、数量由招标人填写，编制最高投标限价时，综合单价由招标人按有关计价规定确定；投标时，综合单价由投标人自主报价，按招标人所列数量计算合价计入投标总价中。结算时，按发承包双方确认的实际数量计算。

## 8 H.5 总承包服务费计价表
H.5 总承包服务费计价表
工程名称：装饰工程
序号 | 工程名称 | 项目价值(元) | 服务内容 | 费率(％) | 金额(元)
1 | 发包人发包专业工程
2 | 发包人供应材料
合 计

## 9 附录I 税金计价表
附录I 税金计价表
工程名称：装饰工程
序号 | 项目名称 | 计算基础 | 计算基数 | 费率(％) | 金额(元)
1 | 增值税 | 分部分项工程费+措施项目费+不可竞争费+其他项目费 |  | 9.000
合 计

## 10 J.1 材料（工程设备）暂估单价一览表
J.1 材料（工程设备）暂估单价一览表
工程名称：装饰工程
序号 | 材料(工程设备)名称、规格、型号 | 计量单位 | 数量 | 单价(元)
说明：此表由招标人填写，投标人应将上述材料（工程设备）暂估单价计入工程量清单综合单价报价中。

## 11 J.2 发包人提供材料（工程设备）一览表
J.2 发包人提供材料（工程设备）一览表
工程名称：装饰工程
序号 | 材料(工程设备)名称、规格、型号 | 计量单位 | 数量 | 单价(元) | 合价(元) | 备注
说明：此表由招标人填写，供投标人在投标报价、确定总承包服务费时参考。